## 表E.2.1 分部分项工程项目清单计价表
分部分项工程项目清单计价表
工程名称：院面工程
序号 | 项目编码 | 项目名称 | 项目特征描述 | 计量 单位 | 工程量 | 金额（元）
[6 empty] | 综合单价 | 合价
道路拆除
1 | 041001002001 | 拆除人行道 | 1.名称：拆除原有工字砖路面及防冻层、垫层 2.49cm厚 | m2 | 174.73
2 | 041001001001 | 拆除路面 | 1.名称：拆除原有混凝土路面 2.50.5cm厚 | m2 | 274.63
工字砖场地恢复
3 | 060104007001 | 路床(槽)整形 | 1.名称:路基碾压 | m2 | 174.73
4 | 040202008001 | 砂砾石 | 1.名称：中粗砂防冻层 2.厚度：30cm | m2 | 174.73
5 | 040303001001 | 混凝土垫层 | 1.名称：素混凝土垫层 2.厚度：10cm 3.含混凝土泵送 | m3 | 17.47
6 | 040204001001 | 人行道块料铺设 | 1.名称：工字砖人行道 2.60厚工字砖 3.30厚1:3干硬性水泥砂浆 | m2 | 174.73
混凝土路面恢复
7 | 060104007002 | 路床(槽)整形 | 1.名称:路基碾压 | m2 | 274.63
8 | 040202008002 | 砂砾石 | 1.名称：中粗砂防冻层 2.厚度：30cm | m2 | 274.63
9 | 040305001001 | 垫层 | 1.名称：粗砂垫层 2.厚度：2.5cm | m3 | 6.87
10 | 040203007001 | 水泥混凝土 | 1.名称：混凝土路面 2.厚度：180mm 3.材质：C30混凝土 4.含混凝土泵送 | m2 | 274.63
垃圾外运
11 | 040103003001 | 余方弃置 | 1.名称：余方弃置 2.类别：建筑垃圾 3.运距：投标单位自行考虑 | m3 | 224.31
本页小计
合 计

## 表E.3.1 措施项目清单计价表
措施项目清单计价表
工程名称：院面工程
序号 | 项目编码 | 项目名称 | 工作内容 | 价格（元） | 备注
1 | 一 | 措施项目一
1.1 | 041201017 | 安全文明施工费
1.1.1 | 041201017001 | 安全文明施工与环境保护费
1.1.2 | 041201016001 | 临时设施费
1.2 | 041201020001 | 雨季施工增加费
1.3 | 041201024001 | 已完工程及设备保护费
1.4 | 041201023001 | 二次搬运费
2 | 二 | 措施项目二
2.1
本页小计 |  |  |  |  | -
合 计 |  |  |  |  | -

## 表E.4.1 其他项目清单计价表
其他项目清单计价表
工程名称：院面工程
序号 | 项目名称 | 暂估（暂定）金额（元） | 结算（确定）金额（元） | 调整金额± （元） | 备注
1 | 暂列金额 |  |  |  | 详见本标准表 E.4.2
2 | 暂估价
2.1 | 专业工程暂估价 |  |  |  | 详见本标准表 E.4.3
2.2 | 材料暂估价
3 | 计日工 |  |  |  | 详见本标准表 E.4.4
4 | 总承包服务费 |  |  |  | 详见本标准表 E.4.5
5 | 材料检验试验费
6 | 建筑工程能效测评费
7 | 工程变更及现场签证
8 | 提前竣工（赶工补偿）
9 | 无负荷联合试运转费
10 | 停窝工损失费
11 | 施工期间未完工程保护费
12 | 企业自有工人培训管理费
13 | 建筑工人实名制费 |  |  |  | 1.建设项目招标工期为1年的暂按57900元计入工程造价； 2.建设项目招标工期为2年的暂按99400元计入工程造价； 3.建设项目招标工期为3年及以上的暂按140900元计入工程造价。
14 | 人工增加费
合 计 |  |  |  |  | -

## 表E.4.2 暂列金额明细表
暂列金额明细表
工程名称：院面工程
序号 | 项目名称 | 计算基础 | 费率（%） | 暂定金额 （元） | 确定金额（元） | 调整金额± (元) | 备注
1 | 合同价格调整暂列金额
2 | 未确定工程暂列金额
3 | 未确定服务暂列金额
4 | 未确定其他暂列金额
本页小计 |  | - | -
合 计 |  | - | -

## 表E.4.3 专业工程暂估价明细表
专业工程暂估价明细表
工程名称：院面工程
序号 | 专业工程名称 | 暂估金额（元） |  |  | 确认金额（元） |  |  | 调整金额±（元） | 备注
|  | 不含税价格 | 增值税 | 含税价格 | 不含税价格 | 增值税 | 含税价格
|  | A₁ | B₁ | C₁ | A₂ | B₂ | C₂ | D=C₂-C₁
本页小计 | [8 empty] | -
合计 | [8 empty] | -

## 表E.5.1 增值税计价表
增值税计价表
工程名称：院面工程
序号 | 项目名称 | 计算基础说明 | 计算基础 | 税率(%) | 金额(元)
1 | 增值税 | 分部分项工程费+措施项目工程费+其他项目费-其中：专业工程暂估价 |  | 9
合 计