## 表E.2.1 分部分项工程项目清单计价表
分部分项工程项目清单计价表
工程名称：房屋修缮工程
序号 | 项目编码 | 项目名称 | 项目特征描述 | 计量 单位 | 工程量 | 金额（元）
[6 empty] | 综合单价 | 合价
辅楼平屋顶修缮
1 | 010902001001 | 屋面卷材防水 | 1.名称：原有屋面两层卷材防水拆除 | m2 | 458.2
2 | 011101007001 | 细石混凝土找平层 | 1.名称：原有找平层采用C20细石混凝土修补 2.厚度：30mm | m2 | 355.6
3 | 010902001002 | 屋面卷材防水 | 1.名称：新做SBS防水卷材（-25℃） 2.4mm（自带岩片保护层）+3mm | m2 | 458.2
4 | 010901007001 | 屋面防水压毡条 | 1.名称：26#镀锌铁皮压毡条封边 | m | 106.8
附楼外立面修缮
5 | 011403001001 | 抹灰面油漆 | 1.名称：拆除原有真石漆面层 | m2 | 338.7
6 | 011403003001 | 刮腻子 | 1.名称：刮耐水腻子 2.遍数：一遍 | m2 | 338.7
7 | 011403001002 | 抹灰面油漆 | 1.名称：水包砂面层 2.底层面层含胶条分割等 | m2 | 338.7
8 | 011503001001 | 带扶手的栏杆、栏板 | 1.名称：新安无障碍坡道栏杆 2.材质：不锈钢管 3.高度：900mm 4.参见图集12J12-21-4 | m | 3.38
附楼连廊顶修缮
9 | 010604001001 | 钢梁 | 1.名称：十字钢梁拆除 | t | 1.302
10 | 010604001002 | 钢梁 | 1.名称：十字钢梁制作安装 2.材质：B100*100*4.0镀锌方钢管 3.包含钢梁制作、安装、运输 | t | 1.302
11 | 010901004001 | 玻璃采光顶 | 1.名称：玻璃板拆除 | m2 | 161.82
12 | 010901004003 | 玻璃采光顶 | 1.名称：玻璃板采光顶 2.中空玻璃8（双）Low-E+12A+8mm | m2 | 161.82
本页小计
分部分项工程项目清单计价表
工程名称：房屋修缮工程
序号 | 项目编码 | 项目名称 | 项目特征描述 | 计量 单位 | 工程量 | 金额（元）
[6 empty] | 综合单价 | 合价
消防站修缮
13 | 010902001003 | 屋面卷材防水 | 1.名称：原有屋面两层卷材防水拆除 | m2 | 44.75
14 | 011101007002 | 细石混凝土找平层 | 1.名称：原有找平层采用C20细石混凝土修补 2.厚度：30mm | m2 | 35.05
15 | 010902001004 | 屋面卷材防水 | 1.名称：新做SBS防水卷材（-25℃） 2.4mm（自带岩片保护层）+3mm | m2 | 44.75
16 | 010901007002 | 屋面防水压毡条 | 1.名称：26#镀锌铁皮压毡条封边 | m | 27.4
17 | 011201001001 | 拆除原有围墙立面20厚抹灰层及涂料层 | 1.名称：拆除原有围墙立面20厚抹灰层及涂料层 | m2 | 270.11
18 | 011203001001 | 石材墙、柱面 | 1.名称：块料石材墙面 2.3mm水泥胶拉毛界面层 3.重新做20厚水泥结合层 4.长条仿古文化砖100*200*10 | m2 | 270.11
19 | 011203001002 | 石材压顶 | 1.名称：块料石材压顶 2.3mm水泥胶拉毛界面层 3.20厚1:2.5水泥结合层 4.灰色花岗岩压顶480*1000*40 | m2 | 68.92
宿舍楼前大台阶修缮
20 | 041001002001 | 拆除人行道 | 1.名称：原有台阶拆除 2.工程做法： ①拆除原有花岗岩踏步板和踢面板 | m2 | 79.2
21 | 040204001001 | 人行道块料铺设 | 1.名称：新做台阶 2.30厚1:2.5水泥砂浆粘接层 30厚荔枝面花岗岩踏步板和踢面板 | m2 | 79.2
本页小计
分部分项工程项目清单计价表
工程名称：房屋修缮工程
序号 | 项目编码 | 项目名称 | 项目特征描述 | 计量 单位 | 工程量 | 金额（元）
[6 empty] | 综合单价 | 合价
22 | 041001002002 | 拆除人行道 | 1.名称：原有平台拆除 2.工程做法： ①拆除原有环保砖面层 | m2 | 55.08
23 | 040204001002 | 人行道块料铺设 | 1.名称：新做台阶 2.30厚1:2.5水泥砂浆粘接层 30厚荔枝面花岗岩踏步板和踢面板 | m2 | 55.08
24 | 040204001003 | 人行道块料铺设 | 1.名称：新做台阶 2.素水泥浆一道 3.30厚1:3干硬性水泥砂浆 4.25厚石质板材踏步及踢脚板，水泥浆擦缝 | m2 | 45.3
25 | 011503001002 | 带扶手的栏杆、栏板 | 1.名称：拆除金属栏杆 | m | 24.96
26 | 011503001004 | 带扶手的栏杆、栏板 | 1.名称：新安无障碍坡道栏杆 2.材质：不锈钢管 3.高度：900mm | m | 3.38
27 | 011201001002 | 围墙立面面砖拆除 | 1.名称：围墙立面面砖拆除 | m2 | 4.7
28 | 011203001003 | 石材墙、柱面 | 1.名称：块料石材墙面 2.3mm水泥胶拉毛界面层 3.重新做20厚水泥结合层 4.长条仿古文化砖100*200*10 | m2 | 4.7
29 | 011402003001 | 金属面油漆 | 1.名称：U型车挡除锈刷漆 2.打磨除锈原有钢管 3.重新刷漆 4.红色和白色间隔涂刷（间隔长度45cm） | m2 | 16.58
本页小计
合 计

## 表E.3.1 措施项目清单计价表
措施项目清单计价表
工程名称：房屋修缮工程
序号 | 项目编码 | 项目名称 | 工作内容 | 价格（元） | 备注
1 | 一 | 措施项目一
1.1 | 011601007 | 安全文明施工费
1.1.1 | 011601007001 | 安全文明施工与环境保护费
1.1.2 | 011601006001 | 临时设施费
1.2 | 011601010001 | 雨季施工增加费
1.3 | 011601013001 | 二次搬运费
2 | 二 | 措施项目二
2.1
本页小计 |  |  |  |  | -
合 计 |  |  |  |  | -

## 表E.4.1 其他项目清单计价表
其他项目清单计价表
工程名称：房屋修缮工程
序号 | 项目名称 | 暂估（暂定）金额（元） | 结算（确定）金额（元） | 调整金额± （元） | 备注
1 | 暂列金额 |  |  |  | 详见本标准表 E.4.2
2 | 暂估价
2.1 | 专业工程暂估价 |  |  |  | 详见本标准表 E.4.3
2.2 | 材料暂估价
3 | 计日工 |  |  |  | 详见本标准表 E.4.4
4 | 总承包服务费 |  |  |  | 详见本标准表 E.4.5
5 | 材料检验试验费
6 | 建筑工程能效测评费
7 | 工程变更及现场签证
8 | 提前竣工（赶工补偿）
9 | 无负荷联合试运转费
10 | 停窝工损失费
11 | 施工期间未完工程保护费
12 | 企业自有工人培训管理费
13 | 建筑工人实名制费 |  |  |  | 1.建设项目招标工期为1年的暂按57900元计入工程造价； 2.建设项目招标工期为2年的暂按99400元计入工程造价； 3.建设项目招标工期为3年及以上的暂按140900元计入工程造价。
14 | 人工增加费
合 计 |  |  |  |  | -

## 表E.4.2 暂列金额明细表
暂列金额明细表
工程名称：房屋修缮工程
序号 | 项目名称 | 计算基础 | 费率（%） | 暂定金额 （元） | 确定金额（元） | 调整金额± (元) | 备注
1 | 合同价格调整暂列金额
2 | 未确定工程暂列金额
3 | 未确定服务暂列金额
4 | 未确定其他暂列金额
本页小计 |  | - | -
合 计 |  | - | -

## 表E.4.3 专业工程暂估价明细表
专业工程暂估价明细表
工程名称：房屋修缮工程
序号 | 专业工程名称 | 暂估金额（元） |  |  | 确认金额（元） |  |  | 调整金额±（元） | 备注
|  | 不含税价格 | 增值税 | 含税价格 | 不含税价格 | 增值税 | 含税价格
|  | A₁ | B₁ | C₁ | A₂ | B₂ | C₂ | D=C₂-C₁
本页小计 | [8 empty] | -
合计 | [8 empty] | -

## 表E.5.1 增值税计价表
增值税计价表
工程名称：房屋修缮工程
序号 | 项目名称 | 计算基础说明 | 计算基础 | 税率(%) | 金额(元)
1 | 增值税 | 分部分项工程费+措施项目工程费+其他项目费-其中：专业工程暂估价 |  | 9
合 计