## 表E.2.1 分部分项工程项目清单计价表
分部分项工程项目清单计价表
工程名称：杭锦旗祥和福星老年公寓屋面防水维修工程-维修工程 |  |  |  | 标段：杭锦旗祥和福星老年公寓屋面防水维修工程 |  |  | 第 1 页 共 1 页
序号 | 项目编码 | 项目名称 | 项目特征描述 |  | 计量 单位 | 工程量 |  | 金额（元）
[8 empty] | 综合单价 | 合价
主楼修缮工程
1 | 011201001001 | 墙面一般抹灰 | 1.屋顶女儿墙抹灰 |  | m2 | 161.7
2 | 010902001001 | 细石混凝土找坡层 | 1.原有炉渣找坡 2.40cm厚C20细石混凝土找坡层，拐角处抹八字倒角 |  | m2 | 1337.83
3 | 010902001002 | 屋面卷材防水 | 1.3+4mm SBS防水层，女儿墙处上翻50cm |  | m2 | 1499.53
4 | 011001003001 | 窗侧陶瓷单板 | 1、8mm厚陶瓷单板(颜色详见效果图) 2、配套胶粘剂粘贴,辅锚栓固定 3、5厚干粉类聚合物水泥防水砂浆,中间压入一层耐碱玻璃 纤维网布 |  | m2 | 878
5 | 010902006001 | 屋面排气口维修 | 1.砖砌体砌筑 2.预制混凝土顶盖 |  | 个 | 30
餐厅修缮工程
6 | 011201001002 | 墙面一般抹灰 | 1.屋顶女儿墙抹灰 |  | m2 | 150.66
7 | 010902001004 | 细石混凝土找坡层 | 1.原有炉渣找坡 2.40cm厚C20细石混凝土找坡层，拐角处抹八字倒角 |  | m2 | 524.71
8 | 010902001003 | 屋面卷材防水 | 1.沥青基渗透固化剂一遍 2.3+4mm SBS防水层，女儿墙处上翻50cm |  | m2 | 2623.56
9 | 030307008001 | 排气孔维修 |  |  | 个 | 34
本页小计
合 计

## 表E.3.1 措施项目清单计价表
措施项目清单计价表
工程名称：杭锦旗祥和福星老年公寓屋面防水维修工程-维修工程 |  |  | 标段：杭锦旗祥和福星老年公寓屋面防水维修工程 |  | 第 1 页 共 1 页
序号 | 项目编码 | 项目名称 |  | 工作内容 |  | 价格（元） | 备注
1 | 一 | 措施项目一
1.1 | 011601007 | 安全文明施工费
1.2 | 011601007001 | 安全文明施工与环境保护费
1.3 | 011601006001 | 临时设施费
1.4 | 011601010001 | 雨季施工增加费
1.5 | 011601013001 | 二次搬运费
2 | 二 | 措施项目二
2.1 | 011703001001 | 垂直运输
本页小计 | [6 empty] | -
合 计 | [6 empty] | -
注：措施项目清单费用构成详见本标准表 E.3.2，大型机械进出场及安拆费用组成见本标准表 E.3.4。

## 表E.4.1 其他项目清单计价表
其他项目清单计价表
工程名称：杭锦旗祥和福星老年公寓屋面防水维修工程-维修工程 |  | 标段：杭锦旗祥和福星老年公寓屋面防水维修工程 |  |  |  | 第 1 页 共 1 页
序号 | 项目名称 |  | 暂估（暂定）金额（元） | 结算（确定）金额（元） | 调整金额± （元） |  | 备注
1 | 暂列金额 | [5 empty] | 详见本标准表 E.4.2
2 | 暂估价
2.1 | 专业工程暂估价 | [5 empty] | 详见本标准表 E.4.3
2.2 | 材料暂估价
3 | 计日工 | [5 empty] | 详见本标准表 E.4.4
4 | 总承包服务费 | [5 empty] | 详见本标准表 E.4.5
5 | 材料检验试验费
6 | 建筑工程能效测评费
7 | 工程变更及现场签证
8 | 提前竣工（赶工补偿）
9 | 无负荷联合试运转费
10 | 停窝工损失费
11 | 施工期间未完工程保护费
12 | 企业自有工人培训管理费
13 | 建筑工人实名制费 | [5 empty] | 1.建设项目招标工期为1年的暂按57900元计入工程造价； 2.建设项目招标工期为2年的暂按99400元计入工程造价； 3.建设项目招标工期为3年及以上的暂按140900元计入工程造价。
14 | 人工增加费
合 计 | [6 empty] | -

## 表E.5.1 增值税计价表
增值税计价表
工程名称：杭锦旗祥和福星老年公寓屋面防水维修工程-维修工程 |  |  | 标段：杭锦旗祥和福星老年公寓屋面防水维修工程 |  | 第 1 页 共 1 页
序号 | 项目名称 | 计算基础说明 |  | 计算基础 |  | 税率(%) | 金额(元)
1 | 增值税 | 分部分项工程费+措施项目工程费+其他项目费-其中：专业工程暂估价 |  |  |  | 9
合 计