## 表E.2.1 分部分项工程项目清单计价表
分部分项工程项目清单计价表
工程名称：安装工程 |  |  |  | 标段：2026年人民英雄纪念碑专类公园改造项目 |  |  | 第 1 页 共 2 页
序号 | 项目编码 | 项目名称 | 项目特征描述 |  | 计量 单位 | 工程量 |  | 金额（元）
[8 empty] | 综合单价 | 合价
1 | 030413012001 | 景观灯 | 1.名称：景观灯柱 2.规格：功率：20W 光源类型：LED 光色:3000K 电压：AC220V 3.安装做法见蒙标12D6第33页，防护等级IP67，H=3.5m |  | 套 | 74
2 | 030413012002 | 景观灯 | 1.名称：草坪灯 2.规格：功率：10W 光源类型：LED 光色:3000K 电压：AC220V 3.技术参数: 1.灯体采用6063-T5铝合金材质,模具拉伸成型,具有强度高、耐腐蚀等优点。 2.法兰采用AL5052铝合金材质,规格直径175mm。 3.灯头采用ADC12铝合金材质,模具压铸一次成型。 4.灯罩采用乳白光扩散PC材质,透光均匀、柔和。 0 5.透镜采用光学级PC材质。 6.紧固件采用不锈钢材质。 7.光源采用原装进口LED芯片、额定功率5W。 8.整灯防护等级IP65.防触电等级I类。 |  | 套 | 26
3 | 030413012003 | 景观灯 | 1.名称：地插灯 2.规格：功率：36W 光源类型：LED 光色:3000K 电压：AC220V 3.IP67（色温：暖/白） |  | 套 | 2
本页小计
分部分项工程项目清单计价表
工程名称：安装工程 |  |  |  | 标段：2026年人民英雄纪念碑专类公园改造项目 |  |  | 第 2 页 共 2 页
序号 | 项目编码 | 项目名称 | 项目特征描述 |  | 计量 单位 | 工程量 |  | 金额（元）
[8 empty] | 综合单价 | 合价
4 | 030402011001 | 成套配电箱 | 1.名称：配电箱 2.尺寸：以盘柜厂家深化设计尺寸为准，配电箱设置手动/自动旋钮 3.安装高度：落地安装 |  | 台 | 1
5 | 030409001001 | 电力电缆 | 1.名称：照明管线 2.规格：ZR-YJV-3*10 |  | m | 1700
6 | 030409001002 | 电力电缆 | 1.名称：照明管线 2.规格：ZR-YJV-5*16 |  | m | 60
7 | 030412004001 | 配线 | 1.名称：庭院灯内线 2.型号：RVS-3*2.5 |  | m | 296
8 | 030412001001 | 配管 | 1.名称：穿线管 2.规格：PEφ40 |  | m | 1700
9 | 030412001002 | 配管 | 1.名称：穿线管 2.规格：PEφ50 |  | m | 60
本页小计
合 计

## 表E.3.1 措施项目清单计价表
措施项目清单计价表
工程名称：安装工程 |  |  | 标段：2026年人民英雄纪念碑专类公园改造项目 |  | 第 1 页 共 1 页
序号 | 项目编码 | 项目名称 |  | 工作内容 |  | 价格（元） | 备注
1 | 一 | 措施项目一
1.1 | 031401010 | 文明施工费
1.2 | 031401010001 | 文明施工与环境保护费
1.3 | 031401012001 | 临时设施费
1.4 | 031401021001 | 雨季施工增加费
1.5 | 031401015001 | 已完工程及设备保护费
1.6 | 03B001 | 工程定位复测费
1.7 | 031401013001 | 二次搬运费
1.8 | 031401017001 | 特殊地区施工增加费
1.9 | 031401020001 | 夜间施工增加费
1.10 | 031401020002 | 白天在地下室施工增加费
1.11 | 031401021002 | 冬季施工增加费
2 | 二 | 措施项目二
本页小计 | [6 empty] | -
合 计 | [6 empty] | -
注：措施项目清单费用构成详见本标准表 E.3.2，大型机械进出场及安拆费用组成见本标准表 E.3.4。

## 表E.4.1 其他项目清单计价表
其他项目清单计价表
工程名称：安装工程 |  | 标段：2026年人民英雄纪念碑专类公园改造项目 |  |  |  | 第 1 页 共 1 页
序号 | 项目名称 |  | 暂估（暂定）金额（元） | 结算（确定）金额（元） | 调整金额± （元） |  | 备注
1 | 暂列金额 | [5 empty] | 详见本标准表 E.4.2
2 | 暂估价
2.1 | 专业工程暂估价 | [5 empty] | 详见本标准表 E.4.3
2.2 | 材料暂估价
3 | 计日工 | [5 empty] | 详见本标准表 E.4.4
4 | 总承包服务费 | [5 empty] | 详见本标准表 E.4.5
5 | 材料检验试验费
6 | 建筑工程能效测评费
7 | 工程变更及现场签证
8 | 提前竣工（赶工补偿）
9 | 无负荷联合试运转费
10 | 停窝工损失费
11 | 施工期间未完工程保护费
12 | 企业自有工人培训管理费
13 | 建筑工人实名制费 | [5 empty] | 1.建设项目招标工期为1年的暂按57900元计入工程造价； 2.建设项目招标工期为2年的暂按99400元计入工程造价； 3.建设项目招标工期为3年及以上的暂按140900元计入工程造价。
14 | 安全生产计提费 | [5 empty] | 房屋建筑工程计提比例为3%，市政公用工程计提比例为1.5%。
15 | 人工增加费
合 计 | [6 empty] | -

## 表E.5.1 增值税计价表
增值税计价表
工程名称：安装工程 |  |  | 标段：2026年人民英雄纪念碑专类公园改造项目 |  | 第 1 页 共 1 页
序号 | 项目名称 | 计算基础说明 |  | 计算基础 |  | 税率(%) | 金额(元)
1 | 增值税 | 分部分项工程费+措施项目工程费+其他项目费-其中：专业工程暂估价 |  |  |  | 9
合 计