## 表B.1.1 招标工程量清单封面
|  | 康巴什部防水修缮项目--—绿地改硬化 |  | 工程
招标工程量清单
| 招标人： |  | (盖章)
年 月 日

## 表E.2.1 分部分项工程项目清单计价表
分部分项工程项目清单计价表
工程名称：康巴什部防水修缮项目--—绿地改硬化 |  |  |  | 标段：康巴什部防水修缮项目 |  |  | 第 1 页 共 2 页
序号 | 项目编码 | 项目名称 | 项目特征描述 |  | 计量 单位 | 工程量 |  | 金额（元）
[8 empty] | 综合单价 | 合价
硬化
1 | 040101001001 | 挖一般土方 | 1、人工清理原绿地腐土 |  | m3 | 527.95
2 | 040204004001 | 安砌侧(平、缘)石 | 1、材料品种:花岗岩侧石 2、规格：1000mm*250mm*100mm 3、2cm厚M10水泥砂浆 |  | m | 141.08
3 | 010501001001 | 基础垫层 | 1、商品砼 2、C15预拌混凝土靠背 3、含泵送,商砼运距施工单位自行考虑 |  | m3 | 1.59
4 | 040103002002 | 余方弃置 | 1.废弃料品种:垃圾外运 2.运距：投标单位自行考虑 |  | m3 | 527.95
5 | 010102007001 | 回填方 | 1、回运回填土 2、回填土土方运距投标单位自行考虑 |  | m3 | 527.95
6 | 040204001001 | 人行道整形碾压 | 1.部位：人行道路槽 2.碾压要求：压实度93% |  | m2 | 1759.84
7 | 040202008001 | 砂砾石 | 1.石料规格:天然砂砾 2.厚度:15cm |  | m2 | 1759.84
8 | 040204002001 | 水泥混凝垫层 | 1.厚度:100mm 2.混凝土强度等级:C25 |  | m2 | 1759.84
9 | 040204001002 | 人行道块料铺设 | 1.块料品种、规格:60mm厚环保砖 2.结合层厚度：30mm厚水泥砂浆 |  | m2 | 1759.84
10 | 040204007001 | 树池砌筑 | 1、材料品种:砖缘石 2、2cm厚M10水泥砂浆 |  | 个 | 131
11 | 040504001001 | 砌筑井 | 1、提井级雨水篦子50cm |  | 座 | 48
本页小计
分部分项工程项目清单计价表
工程名称：康巴什部防水修缮项目--—绿地改硬化 |  |  |  | 标段：康巴什部防水修缮项目 |  |  | 第 2 页 共 2 页
序号 | 项目编码 | 项目名称 | 项目特征描述 |  | 计量 单位 | 工程量 |  | 金额（元）
[8 empty] | 综合单价 | 合价
12 | 010502029001 | 散水 | 混凝土散水 1、20mm花岗岩面层 2、素水泥浆结合层一道 3、100厚C20混凝土 4、300厚3:7灰土 5、300厚防冻胀层 6、素土夯实 |  | m2 | 65.71
13 | 010502029002 | 散水 | 混凝土散水 1、20mm花岗岩面层（利旧，材料价按30%） 2、素水泥浆结合层一道 3、100厚C20混凝土 4、300厚3:7灰土 5、300厚防冻胀层 6、素土夯实 |  | m2 | 29.42
沥青路面
14 | 041001003001 | 拆除基层 | 1.拆除沥青柏油类路路面6cm 2.刨除旧路基层40cm |  | m2 | 10
15 | 040203006001 | 沥青混凝土 | 1.沥青混凝土种类:中粒式沥青混凝土（AC-20C），沥青采用90号A级道路石油沥青 2.石料种类、规格:碎石或破碎砾石 3.厚度:6cm 4、沥青运距投标单位执行考虑 |  | m2 | 10
16 | 040202008002 | 砂砾石 | 1.石料规格:3 级配碎石集料基层压碎值不应大于 26%;公称最大粒径不宜 大于 26.5m 2.厚度:20cm |  | m2 | 10
17 | 040103002001 | 余方弃置 | 1.废弃料品种:垃圾外运 2.运距：投标单位自行考虑 |  | m3 | 4.6
本页小计
合 计

## 表E.3.1 措施项目清单计价表
措施项目清单计价表
工程名称：康巴什部防水修缮项目--—绿地改硬化 |  |  | 标段：康巴什部防水修缮项目 |  | 第 1 页 共 1 页
序号 | 项目编码 | 项目名称 |  | 工作内容 |  | 价格（元） | 备注
1 | 一 | 措施项目一
1.1 | 041201017 | 文明施工费
1.2 | 041201017001 | 文明施工与环境保护费
1.3 | 041201016001 | 临时设施费
1.4 | 041201020001 | 雨季施工增加费
1.5 | 04B001 | 工程定位复测费
1.6 | 041201023001 | 二次搬运费
2 | 二 | 措施项目二
本页小计 | [6 empty] | -
合 计 | [6 empty] | -
注：措施项目清单费用构成详见本标准表 E.3.2，大型机械进出场及安拆费用组成见本标准表 E.3.4。

## 表E.4.1 其他项目清单计价表
其他项目清单计价表
工程名称：康巴什部防水修缮项目--—绿地改硬化 |  | 标段：康巴什部防水修缮项目 |  |  |  | 第 1 页 共 1 页
序号 | 项目名称 |  | 暂估（暂定）金额（元） | 结算（确定）金额（元） | 调整金额± （元） |  | 备注
1 | 暂列金额 | [5 empty] | 详见本标准表 E.4.2
2 | 暂估价
2.1 | 专业工程暂估价 | [5 empty] | 详见本标准表 E.4.3
2.2 | 材料暂估价
3 | 计日工 | [5 empty] | 详见本标准表 E.4.4
4 | 总承包服务费 | [5 empty] | 详见本标准表 E.4.5
5 | 材料检验试验费
6 | 建筑工程能效测评费
7 | 工程变更及现场签证
8 | 提前竣工（赶工补偿）
9 | 无负荷联合试运转费
10 | 停窝工损失费
11 | 施工期间未完工程保护费
12 | 企业自有工人培训管理费
13 | 建筑工人实名制费 | [5 empty] | 1.建设项目招标工期为1年的暂按57900元计入工程造价； 2.建设项目招标工期为2年的暂按99400元计入工程造价； 3.建设项目招标工期为3年及以上的暂按140900元计入工程造价。
14 | 安全生产计提费 | [5 empty] | 房屋建筑工程计提比例为3%，市政公用工程计提比例为1.5%。
15 | 人工增加费
合 计 | [6 empty] | -

## 表E.4.2 暂列金额明细表
暂列金额明细表
工程名称：康巴什部防水修缮项目--—绿地改硬化 |  |  |  | 标段：康巴什部防水修缮项目 |  |  | 第 1 页 共 1 页
序号 | 项目名称 | 计算基础 | 费率（%） |  | 暂定金额 （元） | 确定金额（元） |  | 调整金额± (元) | 备注
1 | 合同价格调整暂列金额
2 | 未确定工程暂列金额
3 | 未确定服务暂列金额
4 | 未确定其他暂列金额
本页小计 |  | - | -
合 计 |  | - | -
注：1 本表由招标人填写“暂定金额”总额，采用费率计价方式计算暂定金额的，应分别填写“计算基础”“费率”，并计算 填写“暂定金额”；采用总价计价方式计算暂定金额的，可直接填写“暂定金额”； 2 投标人应将上述暂定金额填写并计入投标总价； 3 结算时应按合同约定计算并填写“确定金额”。

## 表E.5.1 增值税计价表
增值税计价表
工程名称：康巴什部防水修缮项目--—绿地改硬化 |  |  | 标段：康巴什部防水修缮项目 |  | 第 1 页 共 1 页
序号 | 项目名称 | 计算基础说明 |  | 计算基础 |  | 税率(%) | 金额(元)
1 | 增值税 | 分部分项工程费+措施项目工程费+其他项目费-其中：专业工程暂估价 |  |  |  | 9
合 计