## 表E.2.1 分部分项工程项目清单计价表
分部分项工程项目清单计价表
工程名称：康巴什部防水修缮项目——屋面防水改造 |  |  |  | 标段：康巴什部防水修缮项目 |  |  | 第 1 页 共 7 页
序号 | 项目编码 | 项目名称 | 项目特征描述 |  | 计量 单位 | 工程量 |  | 金额（元）
[8 empty] | 综合单价 | 合价
医技楼屋面维修工程
1 | 010502010001 | 钢筋混凝土墙 | 1、拆除屋面女儿墙 2、包括女儿墙附加防水层及块面层 |  | m3 | 7.25
2 | 010502027001 | 拆除排水沟 | 1、拆除排水沟 |  | m | 96.6
3 | 010902008001 | 平面块料拆除 | 1.拆除的基层类型:25mm厚1:3干硬性水泥砂浆结合层 2.拆除饰面材料种类:10mm厚防滑地砖 |  | m2 | 1353.4
4 | 011203001001 | 石材墙、柱面 | 1、拆除墙面石材 |  | m2 | 47.99
5 | 011502001001 | 切割石材 | 1、切割石材高度至泛水高度 |  | m | 159.95
6 | 011502001004 | 女儿墙泛水 | 1、参女儿墙泛水做法屋面泛水12J5-1-A10-A |  | m | 159.95
7 | 011001001001 | 保温隔热屋面 | 1、拆除挤塑聚苯板保温层100mm |  | m2 | 35.73
8 | 011001001002 | 保温隔热屋面 | 1、保温层恢复 2、B1挤塑聚苯板保温层100mm |  | m2 | 35.73
9 | 011101002001 | 细石混凝土楼地面 | 1、20mm厚C20细石混凝土找平层 |  | m2 | 1353.4
10 | 011101001001 | 水泥砂浆楼地面 | 1.50厚水泥砂浆保护层 |  | m2 | 1353.4
11 | 010902005001 | 屋面排水管 | 1、排水管品种、规格:屋面通风管道 2、材质： PVC 3、规格:DN50 |  | m | 357.3
12 | 010902007003 | 屋面通风帽 | 1、通风帽 |  | 个 | 43
13 | 010902001001 | 屋面卷材防水 | 1、SBS改性沥青防水卷材3mm+4mm |  | m2 | 1478.67
14 | 010607010001 | 零星钢构件 | 1、石材下端,新增角钢(50角钢/厚度4.0)龙骨与原竖龙骨焊接,固定石材末端保证石材外立面平整、牢固。 |  | t | 0.519
15 | 010502027002 | 檐沟 整修 | 1、檐沟 整修 |  | m | 96.6
16 | 010902007001 | 修补落水口 | 1、修补落水口 |  | 个 | 12
17 | 010103002001 | 余方弃置 | 1、垃圾外运 2、运距投标单位自行考虑 |  | m3 | 59.74
本页小计
分部分项工程项目清单计价表
工程名称：康巴什部防水修缮项目——屋面防水改造 |  |  |  | 标段：康巴什部防水修缮项目 |  |  | 第 2 页 共 7 页
序号 | 项目编码 | 项目名称 | 项目特征描述 |  | 计量 单位 | 工程量 |  | 金额（元）
[8 empty] | 综合单价 | 合价
18 | 010103002002 | 楼层运出垃圾 | 1、楼层运出垃圾 |  | m3 | 59.74
餐厅顶维修
19 | 010902008007 | 平面块料拆除 | 1、拆除的基层类型:25mm厚1:3干硬性水泥砂浆结合层 2、拆除饰面材料种类:10mm厚防滑地砖 |  | m2 | 311.5
20 | 010902001007 | 屋面卷材防水 | 1、屋面改性沥青防水层拆除 |  | m2 | 311.5
21 | 011101002012 | 细石混凝土楼地面 | 1、20mm厚C20细石混凝土找平层 |  | m2 | 311.5
22 | 011101001006 | 水泥砂浆楼地面 | 1、50mm厚水泥砂浆保护层 |  | m2 | 311.5
23 | 010902001006 | 屋面卷材防水 | 1、SBS改性沥青防水卷材3mm+4mm |  | m2 | 311.5
24 | 010902005002 | 屋面排水管 | 1、排水管品种、规格:屋面通风管道 2、材质：PVC 3、规格:DN50 |  | m | 74.76
25 | 010902007004 | 屋面通风帽 | 1、通风帽 |  | 个 | 9
26 | 011001001003 | 保温隔热屋面 | 1、拆除挤塑聚苯板保温层100mm |  | m2 | 7.48
27 | 011001001004 | 保温隔热屋面 | 1、保温层恢复 2、B1挤塑聚苯板保温层100mm |  | m2 | 7.48
28 | 010103002011 | 余方弃置 | 1、垃圾外运 2、运距投标单位自行考虑 |  | m3 | 12.46
29 | 010103002012 | 楼层运出垃圾 | 1、楼层运出垃圾 |  | m3 | 12.46
玻璃采光顶排水沟维修
30 | 020206009001 | 排水沟内清理垃圾 | 1、排水沟内清理垃圾 |  | m | 422.75
31 | 010605003001 | 钢屋面板 | 1、拆除 金属压型板 |  | m2 | 433.72
32 | 010605003002 | 钢屋面板 | 1、新做屋面 彩钢夹心板50mm厚 |  | m2 | 307.19
33 | 010902009001 | 天沟、檐沟防水修补 | 1、3mm 改性沥青卷材 |  | m2 | 245.75
34 | 010901008001 | 屋面变形缝 | 1、金属排水沟缝处打胶 |  | m | 953.04
本页小计
分部分项工程项目清单计价表
工程名称：康巴什部防水修缮项目——屋面防水改造 |  |  |  | 标段：康巴什部防水修缮项目 |  |  | 第 3 页 共 7 页
序号 | 项目编码 | 项目名称 | 项目特征描述 |  | 计量 单位 | 工程量 |  | 金额（元）
[8 empty] | 综合单价 | 合价
35 | 050201012001 | 排水沟 | 1、排水沟材料:304不锈钢雨水槽 2、排水沟截面尺寸:需依据现场测量后定制 3、安装时需要注意排水坡度 |  | m | 422.75
36 | 01B001 | 起重机械 | 1、起重机械 |  | 项 | 1
东住院楼与西住院楼连廊屋面防水
37 | 011502001005 | 女儿墙泛水 | 1、参女儿墙泛水做法屋面泛水12J5-1-A10-A |  | m | 60.3
38 | 011101002008 | 细石混凝土楼地面 | 1、20mm厚C20细石混凝土找平层 |  | m2 | 506.98
39 | 011101001002 | 水泥砂浆楼地面 | 1、50mm厚水泥砂浆保护层 |  | m2 | 506.98
40 | 010902005003 | 屋面排水管 | 1、排水管品种、规格:屋面通风管道 2、材质： PVC |  | m | 121.68
41 | 010902007005 | 屋面通风帽 | 1、通风帽 |  | 个 | 15
42 | 011001001005 | 保温隔热屋面 | 1、拆除挤塑聚苯板保温层100mm |  | m2 | 12.17
43 | 011001001006 | 保温隔热屋面 | 1、保温层恢复 2、B1挤塑聚苯板保温层100mm |  | m2 | 12.17
44 | 010902001002 | 屋面卷材防水 | 1.SBS改性沥青防水卷材3mm+4mm |  | m2 | 582.34
45 | 010607010002 | 零星钢构件 | 1、石材下端,新增角钢(50角钢/厚度4.0)龙骨与原竖龙骨焊接,固定石材末端保证石材外立面平整、牢固。 |  | t | 0.196
46 | 010103002005 | 余方弃置 | 1、垃圾外运 2、运距投标单位自行考虑 |  | m3 | 18.25
47 | 010103002006 | 楼层运出垃圾 | 1、楼层运出垃圾 |  | m3 | 18.25
住院楼屋面防水
本页小计
分部分项工程项目清单计价表
工程名称：康巴什部防水修缮项目——屋面防水改造 |  |  |  | 标段：康巴什部防水修缮项目 |  |  | 第 4 页 共 7 页
序号 | 项目编码 | 项目名称 | 项目特征描述 |  | 计量 单位 | 工程量 |  | 金额（元）
[8 empty] | 综合单价 | 合价
48 | 010902008003 | 平面块料拆除 | 1、拆除的基层类型:25mm厚1:3干硬性水泥砂浆结合层 2、拆除饰面材料种类:10mm厚防滑地砖 |  | m2 | 2147.2
49 | 011101007001 | 细石混凝土找平层 | 1、拆除40厚C20细石混凝土保护层 |  | m2 | 535
50 | 011203003001 | 块料墙、柱面 | 1、拆除台阶处墙砖 |  | m2 | 35.18
51 | 011203001003 | 石材墙、柱面 | 1、拆除墙面石材 |  | m2 | 50.81
52 | 011502001003 | 切割石材 | 1、切割石材高度至泛水高度 |  | m | 169.37
53 | 011502001006 | 女儿墙泛水 | 1、参女儿墙泛水做法屋面泛水12J5-1-A10-A |  | m | 169.37
54 | 011101002009 | 细石混凝土楼地面 | 1、20厚C20细石混凝土找平层 |  | m2 | 2682.2
55 | 011101001003 | 水泥砂浆楼地面 | 1、50厚水泥砂浆保护层 |  | m2 | 2682.2
56 | 010902005004 | 屋面排水管 | 1、排水管品种、规格:屋面通风管道 2、材质：PVC 3、规格:DN50 |  | m | 643.8
57 | 010902007006 | 屋面通风帽 | 1、通风帽 |  | 个 | 77
58 | 011001001007 | 保温隔热屋面 | 1、拆除挤塑聚苯板保温层100mm |  | m2 | 64.38
59 | 011001001008 | 保温隔热屋面 | 1、保温层恢复 2、B1挤塑聚苯板保温层100mm |  | m2 | 64.38
60 | 010902001003 | 屋面卷材防水 | 1、SBS改性沥青防水卷材3mm+4mm |  | m2 | 2682.2
61 | 010902002005 | 屋面涂膜防水 | 1、 聚氨酯防水涂膜 2mm厚 2、位置:台阶立面 |  | m2 | 35.18
62 | 010607010003 | 零星钢构件 | 1、石材下端,新增角钢(50角钢/厚度4.0)龙骨与原竖龙骨焊接,固定石材末端保证石材外立面平整、牢固。 |  | t | 0.549
63 | 010902007002 | 修补落水口 | 1、修补落水口 |  | 个 | 19
64 | 050303006001 | 拆除通风道夹心采光板保护层 | 1、拆除通风道夹心采光板保护层 |  | m2 | 528.6
本页小计
分部分项工程项目清单计价表
工程名称：康巴什部防水修缮项目——屋面防水改造 |  |  |  | 标段：康巴什部防水修缮项目 |  |  | 第 5 页 共 7 页
序号 | 项目编码 | 项目名称 | 项目特征描述 |  | 计量 单位 | 工程量 |  | 金额（元）
[8 empty] | 综合单价 | 合价
65 | 050303006002 | 彩色压型钢板 | 1、新做通风道岩棉夹心采光板保护层50cm厚 |  | m2 | 528.6
66 | 011402003001 | 金属面油漆 | 1、通风道顶刷防锈漆一遍 2、调和漆2遍 |  | m2 | 650.9
67 | 011402005001 | 金属构件除锈 | 1、通风道顶铁皮除锈 |  | m2 | 704.9
68 | 010607010004 | 新增角钢(50角钢/厚度4.0 | 1、新增角钢(50角钢/厚度4.0),固定通风道 |  | t | 2.191
69 | 030702003001 | 不锈钢板通风管道 | 1、名称:通风管道 2、形状:矩形 3、板材厚度:镀锌铁皮1.2mm厚 |  | m2 | 346.4
70 | 010103002004 | 楼层运出垃圾 | 1、楼层运出垃圾 |  | m3 | 111.8
71 | 010103002003 | 余方弃置 | 1、垃圾外运 2、运距投标单位自行考虑 |  | m3 | 111.8
高压氧
72 | 011101007002 | 细石混凝土找平层 | 1、拆除40厚C20细石混凝土保护层 |  | m2 | 646.01
73 | 011101002010 | 细石混凝土楼地面 | 1、20厚C20细石混凝土找平层 |  | m2 | 646.01
74 | 011101001004 | 水泥砂浆楼地面 | 1、50厚水泥砂浆保护层 |  | m2 | 646.01
75 | 010902005005 | 屋面排水管 | 1、.排水管品种、规格:屋面通风管道 2、材质： PVC 3、规格:DN50 |  | m | 155.04
76 | 010902007007 | 屋面通风帽 | 1、通风帽 |  | 个 | 19
77 | 011001001009 | 保温隔热屋面 | 1、拆除挤塑聚苯板保温层100mm |  | m2 | 15.5
78 | 011001001010 | 保温隔热屋面 | 1、保温层恢复 2、B1挤塑聚苯板保温层100mm |  | m2 | 1.55
79 | 010902001004 | 屋面卷材防水 | 1、SBS改性沥青防水卷材3mm+4mm |  | m2 | 646.01
80 | 010103002007 | 余方弃置 | 1、垃圾外运 2、运距投标单位自行考虑 |  | m3 | 23.26
81 | 010103002008 | 楼层运出垃圾 | 1、楼层运出垃圾 |  | m3 | 23.26
本页小计
分部分项工程项目清单计价表
工程名称：康巴什部防水修缮项目——屋面防水改造 |  |  |  | 标段：康巴什部防水修缮项目 |  |  | 第 6 页 共 7 页
序号 | 项目编码 | 项目名称 | 项目特征描述 |  | 计量 单位 | 工程量 |  | 金额（元）
[8 empty] | 综合单价 | 合价
垃圾转运站地面维修
82 | 011101002005 | 拆除工程 楼地面 | 1、拆除工程 楼地面 2、拆除厚度20cm. |  | m2 | 133.17
83 | 011101005001 | 环氧地坪 | 1、环氧面涂 (0.1-0.2mm): 滚涂1-2道，提供颜色、耐磨及耐污性。 2、环氧腻子层 (0.1-0.2mm): 批刮1-2道，填补针孔、批刀印，精细找平。 3、环氧中涂砂浆层 (0.3-0.5mm): 批刮1-2道，可加石英砂，提高强度、厚度及抗压性。 3、环氧底涂层 (约0.1mm): 滚涂1道，封闭基层，增强附着力。 4、30mm厚C20细石混凝土地面平整度≤3mm/2m，无油污厚 5、厚170mm,C20 混凝土垫层， |  | m2 | 133.17
行政楼防水
84 | 011101002007 | 细石混凝土楼地面 | 1、拆除原40厚C20细石混凝土保护层 |  | m2 | 1919.26
85 | 010902008006 | 平面块料拆除 | 1、拆除的基层类型:25mm厚1:3干硬性水泥砂浆结合层 2、拆除饰面材料种类:10mm厚防滑地砖 |  | m2 | 1790.24
86 | 011101002011 | 细石混凝土楼地面 | 1、20厚C20细石混凝土找平层 |  | m2 | 2733.07
87 | 011101001005 | 水泥砂浆楼地面 | 1、50厚水泥砂浆保护层 |  | m2 | 2733.07
88 | 010902005006 | 屋面排水管 | 1、排水管品种、规格:屋面通风管道 2、材质： PVC 3、规格:DN50 |  | m | 655.94
89 | 010902007008 | 屋面通风帽 | 1、通风帽 |  | 个 | 79
本页小计
分部分项工程项目清单计价表
工程名称：康巴什部防水修缮项目——屋面防水改造 |  |  |  | 标段：康巴什部防水修缮项目 |  |  | 第 7 页 共 7 页
序号 | 项目编码 | 项目名称 | 项目特征描述 |  | 计量 单位 | 工程量 |  | 金额（元）
[8 empty] | 综合单价 | 合价
90 | 011001001011 | 保温隔热屋面 | 1、拆除挤塑聚苯板保温层100mm |  | m2 | 65.59
91 | 011001001012 | 保温隔热屋面 | 1、保温层恢复 2、B1挤塑聚苯板保温层100mm |  | m2 | 65.59
92 | 010902001005 | 屋面卷材防水 | 1、SBS改性沥青防水卷材3mm+4mm |  | m2 | 2733.07
93 | 010103002009 | 余方弃置 | 1、垃圾外运 2、运距投标单位自行考虑 |  | m3 | 191
94 | 010103002010 | 楼层运出垃圾 | 1、楼层运出垃圾 |  | m3 | 191
防雷接地钢筋出打胶
95 | 01B002 | 打胶 | 1、防雷接地钢筋处打胶 |  | m | 1718.37
东西住院楼十一层墙面及窗户出打胶
96 | 01B003 | 打胶 | 1、东西住院楼十一层墙面打胶 |  | m | 2872.55
97 | 01B004 | 打胶 | 1、窗户处打胶 |  | m | 726.96
更换雨水管
98 | 031001008001 | 塑料管 | 1、拆除PVC110雨水管 |  | m | 10
99 | 031001008002 | 塑料管 | 1、材质:PVC 2、规格:110mm |  | m | 10
100 | 011302001001 | 平面吊顶天棚 | 1、拆除石膏板吊顶 |  | m2 | 10
101 | 011302001002 | 平面吊顶天棚 | 1、回复制面石膏板吊顶。 2、双层石膏板9mm 3、刮腻子2遍，乳胶漆2遍 |  | m2 | 10
本页小计
合 计

## 表E.3.1 措施项目清单计价表
措施项目清单计价表
工程名称：康巴什部防水修缮项目——屋面防水改造 |  |  | 标段：康巴什部防水修缮项目 |  | 第 1 页 共 1 页
序号 | 项目编码 | 项目名称 |  | 工作内容 |  | 价格（元） | 备注
1 | 一 | 措施项目一
1.1 | 011601007 | 安全文明施工费
1.2 | 011601007001 | 安全文明施工与环境保护费
1.3 | 011601006001 | 临时设施费
1.4 | 011601010001 | 雨季施工增加费
1.5 | 011601013001 | 二次搬运费
2 | 二 | 措施项目二
2.1
本页小计 | [6 empty] | -
合 计 | [6 empty] | -
注：措施项目清单费用构成详见本标准表 E.3.2，大型机械进出场及安拆费用组成见本标准表 E.3.4。

## 表E.4.1 其他项目清单计价表
其他项目清单计价表
工程名称：康巴什部防水修缮项目——屋面防水改造 |  | 标段：康巴什部防水修缮项目 |  |  |  | 第 1 页 共 1 页
序号 | 项目名称 |  | 暂估（暂定）金额（元） | 结算（确定）金额（元） | 调整金额± （元） |  | 备注
1 | 暂列金额 | [5 empty] | 详见本标准表 E.4.2
2 | 暂估价
2.1 | 专业工程暂估价 | [5 empty] | 详见本标准表 E.4.3
2.2 | 材料暂估价
3 | 计日工 | [5 empty] | 详见本标准表 E.4.4
4 | 总承包服务费 | [5 empty] | 详见本标准表 E.4.5
5 | 材料检验试验费
6 | 建筑工程能效测评费
7 | 工程变更及现场签证
8 | 提前竣工（赶工补偿）
9 | 无负荷联合试运转费
10 | 停窝工损失费
11 | 施工期间未完工程保护费
12 | 企业自有工人培训管理费
13 | 建筑工人实名制费 | [5 empty] | 1.建设项目招标工期为1年的暂按57900元计入工程造价； 2.建设项目招标工期为2年的暂按99400元计入工程造价； 3.建设项目招标工期为3年及以上的暂按140900元计入工程造价。
14 | 人工增加费
合 计 | [6 empty] | -

## 表E.4.2 暂列金额明细表
暂列金额明细表
工程名称：康巴什部防水修缮项目——屋面防水改造 |  |  |  | 标段：康巴什部防水修缮项目 |  |  | 第 1 页 共 1 页
序号 | 项目名称 | 计算基础 | 费率（%） |  | 暂定金额 （元） | 确定金额（元） |  | 调整金额± (元) | 备注
1 | 合同价格调整暂列金额
2 | 未确定工程暂列金额
3 | 未确定服务暂列金额
4 | 未确定其他暂列金额
本页小计 |  | - | -
合 计 |  | - | -
注：1 本表由招标人填写“暂定金额”总额，采用费率计价方式计算暂定金额的，应分别填写“计算基础”“费率”，并计算 填写“暂定金额”；采用总价计价方式计算暂定金额的，可直接填写“暂定金额”； 2 投标人应将上述暂定金额填写并计入投标总价； 3 结算时应按合同约定计算并填写“确定金额”。

## 表E.5.1 增值税计价表
增值税计价表
工程名称：康巴什部防水修缮项目——屋面防水改造 |  |  | 标段：康巴什部防水修缮项目 |  | 第 1 页 共 1 页
序号 | 项目名称 | 计算基础说明 |  | 计算基础 |  | 税率(%) | 金额(元)
1 | 增值税 | 分部分项工程费+措施项目工程费+其他项目费-其中：专业工程暂估价 |  |  |  | 9
合 计