## 表D.4.1 工程量清单计算规则说明
工程量清单计算规则说明
工程名称：球形网架维修加固及裂缝加固 |  |  |  |  | 第 1 页 共 1 页
计算规则说明
1. 本工程采用《房屋建筑与装饰工程工程量计算标准》GB/T 50854—2024、《通用安装工程工程量计算标准》GB/T 50856—2024等进行列项以及工程量计算； 2. 补充清单按照以下说明进行列项以及工程量计算：
补充计算规则说明
清单编码 | 清单名称 | 项目特征描述 | 计量单位 | 工程量计算规则 |  | 工作内容
01B001 | 拆除局部屋面板 | 拆除局部屋面板及装饰装修 1.拆除3mm厚铝镁锰合金装饰板、0.7mm厚洁面镀铝锌板纳米自洁面板、0.47mm厚镀铝锌穿孔板等保温复合板 2.拆除屋面板中包含的主檩条、次檩条及金属板之间的龙骨 3.以实拆工程量以面积计算 4.满足图纸设计及施工规范要求 | m2 | 拆除按实际拆除面积计算 |  | 拆除,废弃材料清理归堆。
01B002 | 拆除网架北侧部分杆件 | 1.拆除网架北侧部分杆件 2.按实拆构件工程量以质量计算 3.拆除物运到甲方指定地点，归属甲方 4.满足图纸设计及施工规范要求 | t | 按实拆构件工程量以质量计算 |  | 拆除,废弃材料清理归堆，运到甲方指定地点。

## 表E.2.1 分部分项工程项目清单计价表
分部分项工程项目清单计价表
工程名称：球形网架维修加固及裂缝加固 | [5 empty] | 第 1 页 共 8 页
序号 | 项目编码 | 项目名称 | 项目特征描述 | 计量 单位 | 工程量 |  | 金额（元）
[7 empty] | 综合单价 | 合价
屋面板拆除及恢复（东看台）
1 | 01B001 | 拆除局部屋面板 | 拆除局部屋面板及装饰装修 1.拆除3mm厚铝镁锰合金装饰板、0.7mm厚洁面镀铝锌板纳米自洁面板、0.47mm厚镀铝锌穿孔板等保温复合板 2.拆除屋面板中包含的主檩条、次檩条及金属板之间的龙骨 3.以实拆工程量以面积计算 4.满足图纸设计及施工规范要求 | m2 | 300
2 | 010901005001 | 屋面板及饰面层恢复 | 1.3mm厚铝镁锰合金装饰板(氟碳喷涂)； 2.0.7mm厚洁面镀铝锌板纳米自洁面直立锁边钢板(双面镀铝锌量不低于150g/㎡ 3.防水透气膜 4.160mm厚24kg/m³ 玻璃纤维棉毡带单层铝箔 5.吸音层:50mm厚12kg/m³保温玻璃棉下衬无纺布 6.0.47mm厚镀铝锌穿孔板（穿孔率23%） 7.满足图纸设计及施工规范要求 | m2 | 180
3 | 010607003001 | 钢檩条 | 1.钢材品种、规格:主檩（箱形120*100*4）、次檩（箱形100*60*3.5） 2.构件类型:檩条 3.满足图纸设计及施工规范要求 | t | 1.3
本页小计
分部分项工程项目清单计价表
工程名称：球形网架维修加固及裂缝加固 | [5 empty] | 第 2 页 共 8 页
序号 | 项目编码 | 项目名称 | 项目特征描述 | 计量 单位 | 工程量 |  | 金额（元）
[7 empty] | 综合单价 | 合价
4 | 011402005001 | 金属构件除锈 | 1.除锈方法采用喷射除锈，除锈等级为St2.5级 2.满足图纸设计及施工规范要求 | t | 1.3
5 | 011402004001 | 金属构件油漆 | 1.构件除锈后须喷涂溶剂型无机富锌底漆两遍，漆膜厚度不小于70μm 2.满足图纸设计及施工规范要求 | t | 1.3
6 | 011404006001 | 金属构件喷刷防火涂料 | 1.构件耐火时间不小于1.5小时 2.满足图纸设计及施工规范要求 | t | 1.3
网架加固（东看台）
网架加固(压杆套管加固）
7 | 010601001001 | 外套钢管加固(压杆套管加固） | 1.外套钢管加固(压杆套管加固） 2.具体做法参照：结施10-压杆套管加固杆件做法（不含环形箍夹紧固） 3.包含铲除原有杆件表面涂装 4.满足图纸设计及施工规范要求 | t | 8.202
8 | 011402005002 | 金属构件除锈 | 1.除锈方法采用喷射除锈，除锈等级为St2.5级。 2.满足图纸设计及施工规范要求 | t | 9.223
9 | 011402004002 | 金属构件油漆 | 1.构件除锈后须喷涂溶剂型无机富锌底漆两遍，漆膜厚度不小于70μm 2.满足图纸设计及施工规范要求 | t | 9.223
10 | 011404006002 | 金属构件喷刷防火涂料 | 1.构件耐火时间不小于1.5小时 2.满足图纸设计及施工规范要求 | t | 9.223
本页小计
分部分项工程项目清单计价表
工程名称：球形网架维修加固及裂缝加固 | [5 empty] | 第 3 页 共 8 页
序号 | 项目编码 | 项目名称 | 项目特征描述 | 计量 单位 | 工程量 |  | 金额（元）
[7 empty] | 综合单价 | 合价
11 | 010607010001 | 环形箍夹紧固 | 1.环形箍夹紧固30x3@200,M8螺栓紧固(C级) 2.满足图纸设计及施工规范要求 | t | 1.021
12 | 010608002001 | 高强螺栓 | 1.M8螺栓紧固(C级) 2.满足图纸设计及施工规范要求 | 套 | 6830
网架加固(拉杆套管加固）
13 | 010601001002 | 外套钢管加固(拉杆套管加固） | 1.外套钢管加固(拉杆套管加固） 2.具体做法参照：结施10-拉杆套管加固杆件做法 3.满足图纸设计及施工规范要求 | t | 0.212
14 | 011402005003 | 金属构件除锈 | 1.除锈方法采用喷射除锈，除锈等级为St2.5级 2.满足图纸设计及施工规范要求 | t | 0.212
15 | 011402004003 | 金属构件油漆 | 1.构件除锈后须喷涂溶剂型无机富锌底漆两遍，漆膜厚度不小于70μm 2.满足图纸设计及施工规范要求 | t | 0.212
16 | 011404006003 | 金属构件喷刷防火涂料 | 1.构件耐火时间不小于1.5小时 2.满足图纸设计及施工规范要求 | t | 0.212
网架局部拆改加固
17 | 010601001003 | 钢管加固 | 1.杆件钢材品种、规格:φ95×5.0无缝钢管/φ95×5.0无缝钢管 2.满足图纸设计及施工规范要求 | t | 0.544
18 | 011402005004 | 金属构件除锈 | 1.除锈方法采用喷射除锈，除锈等级为St2.5级 2.满足图纸设计及施工规范要求 | t | 0.544
本页小计
分部分项工程项目清单计价表
工程名称：球形网架维修加固及裂缝加固 | [5 empty] | 第 4 页 共 8 页
序号 | 项目编码 | 项目名称 | 项目特征描述 | 计量 单位 | 工程量 |  | 金额（元）
[7 empty] | 综合单价 | 合价
19 | 011402004004 | 金属构件油漆 | 1.构件除锈后须喷涂溶剂型无机富锌底漆两遍，漆膜厚度不小于70μm 2.满足图纸设计及施工规范要求 | t | 0.544
20 | 011404006004 | 金属构件喷刷防火涂料 | 1.构件耐火时间不小于1.5小时 2.满足图纸设计及施工规范要求 | t | 0.544
21 | 01B002 | 拆除网架北侧部分杆件 | 1.拆除网架北侧部分杆件 2.按实拆构件工程量以质量计算 3.拆除物运到甲方指定地点，归属甲方 4.满足图纸设计及施工规范要求 | t | 2.181
螺栓未紧固到位加固
22 | 010607010002 | 零星钢构件 | 1.做法详见螺栓未紧固到位节点加强做法 2.满足图纸设计及施工规范要求 | t | 0.3
23 | 011402005005 | 金属构件除锈 | 1.除锈方法采用喷射除锈，除锈等级为St2.5级 2.满足图纸设计及施工规范要求 | t | 0.3
24 | 011402004005 | 金属构件油漆 | 1.构件除锈后须喷涂溶剂型无机富锌底漆两遍，漆膜厚度不小于70μm 2.满足图纸设计及施工规范要求 | t | 0.3
25 | 011404006005 | 金属构件喷刷防火涂料 | 1.构件耐火时间不小于1.5小时 2.满足图纸设计及施工规范要求 | t | 0.3
裂缝及其他修复
混凝土裂缝修复（东看台）
本页小计
分部分项工程项目清单计价表
工程名称：球形网架维修加固及裂缝加固 | [5 empty] | 第 5 页 共 8 页
序号 | 项目编码 | 项目名称 | 项目特征描述 | 计量 单位 | 工程量 |  | 金额（元）
[7 empty] | 综合单价 | 合价
26 | 010903004001 | 压力注浆处理法 | 1.压力注浆处理法，对于裂缝宽度较大(>0.2mm)、大型结构贯穿性裂缝、大体积混凝土深而蜿蜒的裂缝，采用压力注浆法。 2.注浆材料选用改性环氧树脂。 3.详细做法参考图纸及结合方案要求 4.满足图纸设计及施工规范要求 | m | 162.24
27 | 010903001001 | 碳纤维布加固 | 1.碳纤维布规格采用200g/㎡，单层粘贴，具体做法参维修方案 2.满足图纸设计及施工规范要求 | m2 | 64.96
本页小计
分部分项工程项目清单计价表
工程名称：球形网架维修加固及裂缝加固 | [5 empty] | 第 6 页 共 8 页
序号 | 项目编码 | 项目名称 | 项目特征描述 | 计量 单位 | 工程量 |  | 金额（元）
[7 empty] | 综合单价 | 合价
28 | 010903004002 | 表面封闭法 | 1.表面封闭法，适用于修补稳定和对结构承载能力没有影响的表面裂缝,同时裂缝宽度较细、较浅(宽度小于0.2mm)。 2.当表面裂缝不多时,可在裂缝处用水冲洗,然后涂刷水泥净浆或将混凝土表面清洗干净并干燥后涂刷改性环氧树脂浆液、沥青、油漆等封护材料; 3.当表面有较多裂缝时,可在裂缝附近用钢丝刷刷净再用压力水清洗并湿润后,用1:(1~2)水泥砂浆抹平或在表面刷洗干净并干燥后,采用聚合物水泥砂浆作为封护材料,抹平压实。 4.对于有防水抗渗漏要求的迎水面,可在混凝土表面刷洗干净并干燥后,做二布三胶的封护材料(即在底漆上涂三层胶贴粘二层复合纤维布并随即撒上石英砂或豆石,待胶完全固化后再抹水泥砂浆或其他面层)。 5.详细做法参考图纸及结合方案要求； 6.满足图纸设计及施工规范要求 | m | 108.16
钢筋锈胀、露筋处理（东看台）
29 | 011301001001 | 钢筋锈胀、露筋处理 | 1.钢筋锈胀、露筋处理，做法参图纸及方案要求 2.满足图纸设计及施工规范要求 | m2 | 2.1
混凝土疏松、脱落处（东看台）
本页小计
分部分项工程项目清单计价表
工程名称：球形网架维修加固及裂缝加固 | [5 empty] | 第 7 页 共 8 页
序号 | 项目编码 | 项目名称 | 项目特征描述 | 计量 单位 | 工程量 |  | 金额（元）
[7 empty] | 综合单价 | 合价
30 | 011301001002 | 混凝土疏松、脱落处加固（腐蚀部位） | 1.混凝土疏松、脱落处加固做法，做法参图纸及方案要求 2.满足图纸设计及施工规范要求 | m2 | 154
填充墙裂缝处理（东看台）
31 | 011201001001 | 铲除原有裂缝墙面砂浆及装饰层 | 1.表面清理 2.铲除原有裂缝墙面砂浆及装饰层 3.满足图纸设计及施工规范要求 | m2 | 2000
32 | 011201001002 | 墙、柱面一般抹灰 | 1.A级涂料乳胶漆两遍 2.耐水腻子分道找平 3.8厚DPM5砂浆(1:1:6水泥石灰膏砂浆)或粉刷石膏砂浆打底抹平 4.界面剂1道 5.满足图纸设计及施工规范要求 | m2 | 2000
33 | 011201001003 | 墙面裂缝部位抹灰 | 部位：墙面裂缝部位 1.用修补砂浆局部修补墙面，DP砂浆勾实接缝并拉毛,接缝处粘贴耐碱玻纤网格布 2.满足图纸设计及施工规范要求 | m2 | 80
天棚裂缝修复（东看台）
34 | 011301001003 | 铲除原有裂缝天棚砂浆及装饰层 | 1.表面清理 2.铲除原有裂缝墙面砂浆及装饰层 3.满足图纸设计及施工规范要求 | m2 | 1300
35 | 011301001004 | 天棚抹灰 | 1.刷(喷)A级涂料乳胶漆两遍 2.石灰砂浆面找平 3.满足图纸设计及施工规范要求 | m2 | 1300
垃圾外运
本页小计
分部分项工程项目清单计价表
工程名称：球形网架维修加固及裂缝加固 | [5 empty] | 第 8 页 共 8 页
序号 | 项目编码 | 项目名称 | 项目特征描述 | 计量 单位 | 工程量 |  | 金额（元）
[7 empty] | 综合单价 | 合价
36 | 010103002001 | 余方弃置 | 1.楼层运出垃圾，垂直运距暂按28.5m 2.装载机装工程废料 3.自卸汽车运建筑垃圾15km | m3 | 83.16
本页小计
合 计

## 表E.3.1 措施项目清单计价表
措施项目清单计价表
工程名称：球形网架维修加固及裂缝加固 |  |  |  | 第 1 页 共 1 页
序号 | 项目编码 | 项目名称 | 工作内容 |  | 价格（元） | 备注
1 | 一 | 措施项目一
1.1 | 011601007 | 安全文明施工费
1.2 | 011601007001 | 安全文明施工与环境保护费
1.3 | 011601006001 | 临时设施费
1.4 | 011601010001 | 雨季施工增加费
1.5 | 011601013001 | 二次搬运费
1.6 | 011601002001 | 垂直运输费
1.7 | 01B002 | 超高工程增加费
2 | 二 | 措施项目二
2.1 | 011601001001 | 脚手架
本页小计 | [5 empty] | -
合 计 | [5 empty] | -
注：措施项目清单费用构成详见本标准表 E.3.2，大型机械进出场及安拆费用组成见本标准表 E.3.4。

## 表E.4.1 其他项目清单计价表-1
其他项目清单计价表
工程名称：球形网架维修加固及裂缝加固 |  |  |  |  | 第 1 页 共 1 页
序号 | 项目名称 | 暂估（暂定）金额（元） | 结算（确定）金额（元） | 调整金额± （元） |  | 备注
1 | 暂列金额 |  |  |  |  | 详见本标准表 E.4.2
2 | 暂估价 | 260000
2.1 | 专业工程暂估价 | 260000 |  |  |  | 详见本标准表 E.4.3
2.2 | 材料暂估价
3 | 计日工 |  |  |  |  | 详见本标准表 E.4.4
4 | 总承包服务费 |  |  |  |  | 详见本标准表 E.4.5
5 | 材料检验试验费
6 | 建筑工程能效测评费
7 | 工程变更及现场签证
8 | 提前竣工（赶工补偿）
9 | 无负荷联合试运转费
10 | 停窝工损失费
11 | 施工期间未完工程保护费
12 | 企业自有工人培训管理费
13 | 建筑工人实名制费 | 57900 |  |  |  | 1.建设项目招标工期为1年的暂按57900元计入工程造价； 2.建设项目招标工期为2年的暂按99400元计入工程造价； 3.建设项目招标工期为3年及以上的暂按140900元计入工程造价。
14 | 人工增加费
合 计 |  | 317900 |  |  |  | -

## 表E.4.3 专业工程暂估价明细表
专业工程暂估价明细表
工程名称：球形网架维修加固及裂缝加固 | [6 empty] | 第 1 页 共 1 页
序号 | 专业工程名称 | 暂估金额（元） |  |  | 确认金额（元） |  |  |  | 调整金额±（元） | 备注
|  | 不含税价格 | 增值税 | 含税价格 | 不含税价格 | 增值税 |  | 含税价格
|  | A₁ | B₁ | C₁ | A₂ | B₂ |  | C₂ | D=C₂-C₁
1 | 卸载支撑系统安装与拆除 | 238532.11 | 21467.89 | 260000 | [5 empty] | 钢管柱固定，安装构件与钢管柱之间的千斤顶，设置钢支撑，安装卸载支撑系统等
本页小计 |  | 238532.11 | 21467.89 | 260000 | [5 empty] | -
合计 |  | 238532.11 | 21467.89 | 260000 | [5 empty] | -

## 表E.5.1 增值税计价表
增值税计价表
工程名称：球形网架维修加固及裂缝加固 |  |  |  | 第 1 页 共 1 页
序号 | 项目名称 | 计算基础说明 | 计算基础 |  | 税率(%) | 金额(元)
1 | 增值税 | 分部分项工程费+措施项目工程费+其他项目费-其中：专业工程暂估价 |  |  | 9
合 计