## 表D.4.1 工程量清单计算规则说明
工程量清单计算规则说明
工程名称：贵宾室、东西二层平台防水、台阶维修、地面维修、公共区域墙面维修、护栏、椅子维修、卫生间维修等 |  |  |  |  | 第 1 页 共 2 页
计算规则说明
1. 本工程采用《房屋建筑与装饰工程工程量计算标准》GB/T 50854—2024、《通用安装工程工程量计算标准》GB/T 50856—2024等进行列项以及工程量计算； 2. 补充清单按照以下说明进行列项以及工程量计算：
补充计算规则说明
清单编码 | 清单名称 | 项目特征描述 | 计量单位 | 工程量计算规则 |  | 工作内容
01B003 | 平面块料拆除 | 1.拆除部位:西看台贵宾室 2.拆除地面砖及找平层 3.拆除按实际拆除面积计算 4.满足图纸设计及施工规范要求 | m2 | 拆除按实际拆除面积计算 |  | 拆除地面砖及找平层,废渣、废料清理归堆。
01B011 | 石材台阶拆除 | 1.台阶拆除至原基层 2.拆除按实际拆除面积计算 3.满足图纸设计及施工规范要求 | m2 | 拆除按实际拆除面积计算 |  | 台阶拆除至原基层,废渣、废料清理归堆。
01B004 | 平面块料拆除 | 1.拆除原有地面至垫层 2.拆除按实际拆除面积计算 3.满足图纸设计及施工规范要求 | m2 | 拆除按实际拆除面积计算 |  | 拆除原有地面至垫层，废渣、废料清理归堆
01B005 | 铲除涂料面 | 1.铲除东西看台原有外墙涂料 2.拆除或铲除均按实拆面积计算 3.满足图纸设计及施工规范要求 | m2 | 拆除或铲除均按实拆面积计算 |  | 铲除涂料,废弃材料清理归堆。
01B006 | 金属门窗拆除 | 1.拆除二层平台卫生间防盗门 2.拆除按照实际面积计算 3.满足图纸设计及施工规范要求 | m2 | 拆除按照实际面积计算 |  | 拆除,废弃材料清理归堆。
01B007 | 平面块料拆除 | 1.卫生间地砖及找平层拆除 2.拆除按实际拆除面积计算 3.满足图纸设计及施工规范要求 | m2 | 拆除按实际拆除面积计算 |  | 拆除地面砖及找平层,废渣、废料清理归堆。
工程量清单计算规则说明
工程名称：贵宾室、东西二层平台防水、台阶维修、地面维修、公共区域墙面维修、护栏、椅子维修、卫生间维修等 |  |  |  |  | 第 2 页 共 2 页
计算规则说明
1. 本工程采用《房屋建筑与装饰工程工程量计算标准》GB/T 50854—2024、《通用安装工程工程量计算标准》GB/T 50856—2024等进行列项以及工程量计算； 2. 补充清单按照以下说明进行列项以及工程量计算：
补充计算规则说明
清单编码 | 清单名称 | 项目特征描述 | 计量单位 | 工程量计算规则 |  | 工作内容
01B008 | 立面块料拆除 | 1.卫生间墙面砖拆除 2.拆除按实拆面积计算 3.满足图纸设计及施工规范要求 | m2 | 拆除按实拆面积计算 |  | 1.铲除砂浆结合层、块料面层,废渣、废料清理归堆。 2.拆除,废弃材料清理归堆。
01B009 | 天棚面龙骨及饰面拆除 | 1.天棚面龙骨及饰面拆除 2.拆除按实拆投影面积计算 3.满足图纸设计及施工规范要求 | m2 | 拆除按实拆投影面积计算 |  | 拆除(龙骨)、面层,废渣、废料清理归堆。
01B010 | 隔断隔墙拆除 | 1.卫生间隔断拆除 2.按实拆投影面积计算 3.满足图纸设计及施工规范要求 | m2 | 按实拆投影面积计算 |  | 拆除(龙骨)、面层,废渣、废料清理归堆。

## 表E.2.1 分部分项工程项目清单计价表
分部分项工程项目清单计价表
工程名称：贵宾室、东西二层平台防水、台阶维修、地面维修、公共区域墙面维修、护栏、椅子维修、卫生间维修等 | [5 empty] | 第 1 页 共 5 页
序号 | 项目编码 | 项目名称 | 项目特征描述 | 计量 单位 | 工程量 |  | 金额（元）
[7 empty] | 综合单价 | 合价
其他部位
西看台贵宾室地面
1 | 01B003 | 平面块料拆除 | 1.拆除部位:西看台贵宾室 2.拆除地面砖及找平层 3.拆除按实际拆除面积计算 4.满足图纸设计及施工规范要求 | m2 | 124.3
2 | 011102003001 | 块料楼地面 | 1.铺设位置：西看台贵宾室 2.地砖面层，DTG砂浆擦缝用人造石专用填缝剂填缝 3.30厚DSM15砂浆(1:3干硬性水泥砂浆)结合层,表面撒水泥粉 4.界面剂 5.满足图纸设计及施工规范要求 | m2 | 124.3
东西二层平台做防水
3 | 010904001001 | 楼(地)面卷材防水 | 1.东西二层平台做防水 2.3mm水泥基渗透结晶型防水涂料 3.3mmSBS改性沥青防水2层 4.满足图纸设计及施工规范要求 | m2 | 2772.72
石材台阶
4 | 01B011 | 石材台阶拆除 | 1.台阶拆除至原基层 2.拆除按实际拆除面积计算 3.满足图纸设计及施工规范要求 | m2 | 39.27
本页小计
分部分项工程项目清单计价表
工程名称：贵宾室、东西二层平台防水、台阶维修、地面维修、公共区域墙面维修、护栏、椅子维修、卫生间维修等 | [5 empty] | 第 2 页 共 5 页
序号 | 项目编码 | 项目名称 | 项目特征描述 | 计量 单位 | 工程量 |  | 金额（元）
[7 empty] | 综合单价 | 合价
5 | 011107002002 | 石材台阶 | 1.大理石面层,DTG水泥砂浆(或彩色水泥砂浆)勾缝 2.20厚DSM15砂浆(1:3干硬性水泥砂浆)结合层,表面撒素水泥面(洒适量清水) 3.界面剂一道 4.满足图纸设计及施工规范要求 | m2 | 39.27
地面
6 | 01B004 | 平面块料拆除 | 1.拆除原有地面至垫层 2.拆除按实际拆除面积计算 3.满足图纸设计及施工规范要求 | m2 | 3300
7 | 011102003002 | 块料楼地面 | 1.地砖面层,DTG砂浆擦缝用人造石专用填填缝 2.30厚DSM15砂浆(1:3干硬性水泥砂浆)结合层,表面撒水泥粉 3.素水泥浆界面剂1道 4.满足图纸设计及施工规范要求 | m2 | 3300
公共区域墙面维修
拆除
8 | 01B005 | 铲除涂料面 | 1.铲除东西看台原有外墙涂料 2.拆除或铲除均按实拆面积计算 3.满足图纸设计及施工规范要求 | m2 | 4876.76
新做
9 | 011201001004 | 墙、柱面一般抹灰 | 1.东西看台外墙8mm抗裂砂浆 2.满足图纸设计及施工规范要求 | m2 | 4876.76
本页小计
分部分项工程项目清单计价表
工程名称：贵宾室、东西二层平台防水、台阶维修、地面维修、公共区域墙面维修、护栏、椅子维修、卫生间维修等 | [5 empty] | 第 3 页 共 5 页
序号 | 项目编码 | 项目名称 | 项目特征描述 | 计量 单位 | 工程量 |  | 金额（元）
[7 empty] | 综合单价 | 合价
10 | 011404001001 | 墙面喷刷涂料 | 1.东西看台外墙刮腻子两遍 2.东西看台外墙涂料两遍 3.满足图纸设计及施工规范要求 | m2 | 4876.76
护栏维修
11 | 011402003001 | 金属面油漆 | 1.维修金属面油漆，护栏基层进行打磨，氟碳漆喷涂两遍 2.栏杆高度1.1m 3.满足图纸设计及施工规范要求 | m | 2607.06
卫生间
拆除
12 | 01B006 | 金属门窗拆除 | 1.拆除二层平台卫生间防盗门 2.拆除按照实际面积计算 3.满足图纸设计及施工规范要求 | m2 | 38.4
13 | 01B007 | 平面块料拆除 | 1.卫生间地砖及找平层拆除 2.拆除按实际拆除面积计算 3.满足图纸设计及施工规范要求 | m2 | 1751.94
14 | 01B008 | 立面块料拆除 | 1.卫生间墙面砖拆除 2.拆除按实拆面积计算 3.满足图纸设计及施工规范要求 | m2 | 5949.58
15 | 01B009 | 天棚面龙骨及饰面拆除 | 1.天棚面龙骨及饰面拆除 2.拆除按实拆投影面积计算 3.满足图纸设计及施工规范要求 | m2 | 1758.37
16 | 01B010 | 隔断隔墙拆除 | 1.卫生间隔断拆除 2.按实拆投影面积计算 3.满足图纸设计及施工规范要求 | m2 | 1486.59
本页小计
分部分项工程项目清单计价表
工程名称：贵宾室、东西二层平台防水、台阶维修、地面维修、公共区域墙面维修、护栏、椅子维修、卫生间维修等 | [5 empty] | 第 4 页 共 5 页
序号 | 项目编码 | 项目名称 | 项目特征描述 | 计量 单位 | 工程量 |  | 金额（元）
[7 empty] | 综合单价 | 合价
新做
17 | 010802003001 | 防盗门 | 1.安装二层平台卫生间防盗门 2.满足图纸设计及施工规范要求 | m2 | 38.4
18 | 011102003003 | 块料楼地面 | 1.铺设位置：卫生间地面 2.陶瓷地面砖,每块面砖面积0.36m以内 3.30厚DSM15砂浆(1:3干硬性水泥砂浆)结合层,表面撒水泥粉 4.满足图纸设计及施工规范要求 | m2 | 1751.94
19 | 010904002001 | 楼(地)面涂膜防水 | 1.涂料(涂膜)防水聚合物复合改性沥青防水涂料2mm厚 2.满足图纸设计及施工规范要求 | m2 | 1751.94
20 | 011203003001 | 块料墙、柱面 | 部位：卫生间墙粘贴面砖 1.陶瓷面砖,每块面砖面积0.2㎡ 2.5厚DTA砂浆或瓷砖胶粘剂粘结层 3.6厚DP(DCA)M20砂浆(1:2.5水泥砂浆)分层压实抹平 4.6厚DP(DCA)M5砂浆(1:1:6水泥石灰膏砂浆) 5.界面剂1道 6.满足图纸设计及施工规范要求 | m2 | 5949.58
21 | 011201001005 | 墙、柱面一般抹灰 | 部位：卫生间墙面 1.用修补砂浆局部修补墙面,DP砂浆勾实接缝并拉毛,接缝处粘贴耐碱玻纤网格布 2.满足图纸设计及施工规范要求 | m2 | 297.48
本页小计
分部分项工程项目清单计价表
工程名称：贵宾室、东西二层平台防水、台阶维修、地面维修、公共区域墙面维修、护栏、椅子维修、卫生间维修等 | [5 empty] | 第 5 页 共 5 页
序号 | 项目编码 | 项目名称 | 项目特征描述 | 计量 单位 | 工程量 |  | 金额（元）
[7 empty] | 综合单价 | 合价
22 | 010903003001 | 墙面砂浆防水 | 1.涂料(涂膜）防水聚合物复合改性沥青防水涂料2mm厚 2.满足图纸设计及施工规范要求 | m2 | 2382.89
23 | 011302001001 | 平面吊顶天棚 | 1.平面、跌级天棚装配式U型轻钢天棚龙骨(不上人型)规格(mm)600×600 2.平面、跌级天棚铝合金扣板天棚 3.满足图纸设计及施工规范要求 | m2 | 1758.37
24 | 011207003001 | 成品隔断 | 1.浴厕隔断 成品 2.满足图纸设计及施工规范要求 | m2 | 1486.59
垃圾外运
25 | 010103002002 | 余方弃置 | 1.楼层运出垃圾，垂直运距暂按15m 2.装载机装工程废料 3.自卸汽车运建筑垃圾15km | m3 | 443.44
本页小计
合 计

## 表E.3.1 措施项目清单计价表
措施项目清单计价表
工程名称：贵宾室、东西二层平台防水、台阶维修、地面维修、公共区域墙面维修、护栏、椅子维修、卫生间维修等 |  |  |  | 第 1 页 共 1 页
序号 | 项目编码 | 项目名称 | 工作内容 |  | 价格（元） | 备注
1 | 一 | 措施项目一
1.1 | 011601007 | 安全文明施工费
1.2 | 011601007001 | 安全文明施工与环境保护费
1.3 | 011601006001 | 临时设施费
1.4 | 011601010001 | 雨季施工增加费
1.5 | 011601013001 | 二次搬运费
2 | 二 | 措施项目二
2.1 | 011601002001 | 垂直运输
2.2 | 011601002002 | 超高增加
2.3 | 011601001003 | 脚手架
本页小计 | [5 empty] | -
合 计 | [5 empty] | -
注：措施项目清单费用构成详见本标准表 E.3.2，大型机械进出场及安拆费用组成见本标准表 E.3.4。

## 表E.4.1 其他项目清单计价表
其他项目清单计价表
工程名称：贵宾室、东西二层平台防水、台阶维修、地面维修、公共区域墙面维修、护栏、椅子维修、卫生间维修等 |  |  |  |  | 第 1 页 共 1 页
序号 | 项目名称 | 暂估（暂定）金额（元） | 结算（确定）金额（元） | 调整金额± （元） |  | 备注
1 | 暂列金额 |  |  |  |  | 详见本标准表 E.4.2
2 | 暂估价 | 713000
2.1 | 专业工程暂估价 | 713000 |  |  |  | 详见本标准表 E.4.3
2.2 | 材料暂估价
3 | 计日工 |  |  |  |  | 详见本标准表 E.4.4
4 | 总承包服务费 |  |  |  |  | 详见本标准表 E.4.5
5 | 材料检验试验费
6 | 建筑工程能效测评费
7 | 工程变更及现场签证
8 | 提前竣工（赶工补偿）
9 | 无负荷联合试运转费
10 | 停窝工损失费
11 | 施工期间未完工程保护费
12 | 企业自有工人培训管理费
13 | 建筑工人实名制费 |  |  |  |  | 1.建设项目招标工期为1年的暂按57900元计入工程造价； 2.建设项目招标工期为2年的暂按99400元计入工程造价； 3.建设项目招标工期为3年及以上的暂按140900元计入工程造价。
14 | 人工增加费
合 计 |  | 713000 |  |  |  | -

## 表E.4.3 专业工程暂估价明细表
专业工程暂估价明细表
工程名称：贵宾室、东西二层平台防水、台阶维修、地面维修、公共区域墙面维修、护栏、椅子维修、卫生间维修等 | [6 empty] | 第 1 页 共 2 页
序号 | 专业工程名称 | 暂估金额（元） |  |  | 确认金额（元） |  |  |  | 调整金额±（元） | 备注
|  | 不含税价格 | 增值税 | 含税价格 | 不含税价格 | 增值税 |  | 含税价格
|  | A₁ | B₁ | C₁ | A₂ | B₂ |  | C₂ | D=C₂-C₁
1 | 看台座椅维修 | 293577.98 | 26422.02 | 320000 | [5 empty] | 看台座椅维修:存在松动情况,拧紧螺栓;缺少螺栓或者螺栓坏掉的更换螺栓,椅子坏掉无法使用的更换椅子。
2 | 看台座椅支架维修 | 9174.31 | 825.69 | 10000 | [5 empty] | 看台座椅支架维修:手工除锈，一般钢结构除轻锈。
3 | 卫生间上下水 | 245871.56 | 22128.44 | 268000 | [5 empty] | 卫生间拆除现有卫生间洁具,包含卫生洁具、上下水管、洗水盆，更换上下水管道等
本页小计 |  | 548623.85 | 49376.15 | 598000 | [5 empty] | -
专业工程暂估价明细表
工程名称：贵宾室、东西二层平台防水、台阶维修、地面维修、公共区域墙面维修、护栏、椅子维修、卫生间维修等 | [6 empty] | 第 2 页 共 2 页
序号 | 专业工程名称 | 暂估金额（元） |  |  | 确认金额（元） |  |  |  | 调整金额±（元） | 备注
|  | 不含税价格 | 增值税 | 含税价格 | 不含税价格 | 增值税 |  | 含税价格
|  | A₁ | B₁ | C₁ | A₂ | B₂ |  | C₂ | D=C₂-C₁
4 | 卫生间综合配管配线 | 105504.59 | 9495.41 | 115000 | [5 empty] | 维修:卫生间综合配管配线拆除后,更换新的综合配管配线
本页小计 |  | 105504.59 | 9495.41 | 115000 | [5 empty] | -
合计 |  | 654128.44 | 58871.56 | 713000 | [5 empty] | -

## 表E.5.1 增值税计价表
增值税计价表
工程名称：贵宾室、东西二层平台防水、台阶维修、地面维修、公共区域墙面维修、护栏、椅子维修、卫生间维修等 |  |  |  | 第 1 页 共 1 页
序号 | 项目名称 | 计算基础说明 | 计算基础 |  | 税率(%) | 金额(元)
1 | 增值税 | 分部分项工程费+措施项目工程费+其他项目费-其中：专业工程暂估价 |  |  | 9
合 计