## 表-04 单位工程招标控制价汇总表
单位工程工程量清单汇总表
工程名称：12X14(米)机房-建筑工程 |  |  | 第 1 页 共 1 页
序号 | 汇总内容 | 金额(元) |  | 其中：暂估价（元）
1 | 分部分项工程 |  |  | 0
1.1 | 混凝土及钢筋混凝土工程
1.2 | 砌筑工程
1.3 | 门窗工程
1.4 | 屋面及防水工程
1.5 | 外墙面工程
1.6 | 楼地面装饰工程
1.7 | 内墙面装饰工程
1.8 | 天棚工程
1.9 | 室外工程
1.10 | 手孔
2 | 措施项目
2.1 | 其中：安全文明施工费
3 | 其他项目
3.1 | 其中：暂列金额
3.2 | 其中：专业工程暂估价
3.3 | 其中：计日工
3.4 | 其中：总承包服务费
4 | 规费
5 | 税金
合计=1+2+3+4+5 |  |  |  | 0

## 表-08 分部分项工程和单价措施项目清单与计价表
分部分项工程和单价措施项目清单与计价表
工程名称：12X14(米)机房-建筑工程 | [6 empty] | 第 1 页 共 6 页
序号 | 项目编码 | 项目名称 | 项目特征描述 | 计量单位 | 工程量 | 金额（元）
[6 empty] | 综合单价 |  | 合价 | 其中
暂估价
混凝土及钢筋混凝土工程
1 | 010501001001 | 垫层 | 1、C20混凝土垫层 2、混凝土运输、泵送、浇捣、养护至成型 3、混凝土种类：商品混凝土 | m3 | 13.86
2 | 010501002001 | 带形基础 | 1、C30混凝土带形基础 2、混凝土运输、泵送、浇捣、养护至成型 3、混凝土种类：商品混凝土 | m3 | 30.95
3 | 010503002002 | 矩形梁/C30 | 1、C30混凝土基础梁 2、混凝土运输、泵送、浇捣、养护至成型 3、混凝土种类：商品混凝土 | m3 | 45
4 | 010502001001 | 矩形柱/C30 | 1、C30混凝土矩形柱 2、混凝土运输、泵送、浇捣、养护至成型 3、混凝土种类：商品混凝土 | m3 | 0.3
5 | 010503002001 | 矩形梁/C30 | 1、C30混凝土矩形梁 2、混凝土运输、泵送、浇捣、养护至成型 3、混凝土种类：商品混凝土 | m3 | 19.85
6 | 010505003001 | 现浇板/C30 | 1、C30混凝土现浇板 2、混凝土运输、泵送、浇筑、振捣、养护至成型 3、混凝土种类：商品混凝土 | m3 | 17.2
7 | 010502002001 | 构造柱 | 1.混凝土种类:商品砼 2.混凝土强度等级:C30 3.含运输费 4.其它详见设计图纸并符合相关规范要求 | m3 | 10.5
8 | 010503005001 | 过梁 | 1、C30混凝土过梁 2、混凝土运输、泵送、浇捣、养护至成型 3、混凝土种类：商品混凝土 | m3 | 0.96
9 | 010515001001 | 现浇构件圆钢筋 Φ10以内 | 1、钢筋型号：HPB300Φ10以内 2、钢筋制作、运输 、焊接（绑扎）、安装 | t | 0.296
10 | 010515001002 | 现浇构件螺纹钢筋10以内 | 1、钢筋型号：HRB40010以内 | t | 0.015
本页小计
分部分项工程和单价措施项目清单与计价表
工程名称：12X14(米)机房-建筑工程 | [6 empty] | 第 2 页 共 6 页
序号 | 项目编码 | 项目名称 | 项目特征描述 | 计量单位 | 工程量 | 金额（元）
[6 empty] | 综合单价 |  | 合价 | 其中
暂估价
2、钢筋制作、运输 、焊接（绑扎）、安装
11 | 010515001003 | 现浇构件螺纹钢筋20以内 | 1、钢筋型号：HRB40020以内 2、钢筋制作、运输 、焊接（绑扎）、安装 | t | 5.569
12 | 010515001004 | 现浇构件螺纹钢筋20以外 | 1、钢筋型号：HRB40020以外 2、钢筋制作、运输 、焊接（绑扎）、安装 | t | 1.58
13 | 010515001005 | 箍筋圆钢 Φ10以内 | 1、钢筋型号：HPB300Φ10 2、钢筋制作、运输 、焊接（绑扎）、安装 | t | 0.161
14 | 010515001006 | 箍筋螺纹钢10以内 | 1、钢筋型号：HRB40010以内 2、钢筋制作、运输 、焊接（绑扎）、安装 | t | 0.209
15 | 010516002001 | 预埋铁件 | 1、按照图示尺寸预埋铁件（Q235B） 2、钢板、钢筋等铁件 3、制作、运输、安装、焊接、固定埋件 4、包含涂刷防锈漆等所有工序 | t | 0.5
分部小计
砌筑工程
16 | 010401004001 | 加气混凝土砖墙 | 1.砖品种:增压加气混凝土轻体砖 2.墙体类型:外墙 3.厚度：370mm 4.砂浆:混合砂浆Mb5 | m3 | 47.34
17 | 010401004003 | 加气混凝土砖墙 | 1.砖品种:增压加气混凝土轻体砖 2.墙体类型:内墙 3.厚度：240mm 4.砂浆:混合砂浆Mb5 | m3 | 30.88
18 | 011201001001 | 墙面一般抹灰 | 1.室内地面下60mm处做20厚1:2水泥砂浆内加5%防水剂 | m2 | 39.11
分部小计
门窗工程
19 | 010802004001 | 保温防盗门 | 1、成套安装甲级保温防盗门（含门框） 2、含收边收口密封胶封边 | m2 | 15.12
本页小计
分部分项工程和单价措施项目清单与计价表
工程名称：12X14(米)机房-建筑工程 | [6 empty] | 第 3 页 共 6 页
序号 | 项目编码 | 项目名称 | 项目特征描述 | 计量单位 | 工程量 | 金额（元）
[6 empty] | 综合单价 |  | 合价 | 其中
暂估价
3、包含锁具、合页、闭门器等五金件
20 | 010801001001 | 成品木门 | 1.材质：成品木门 2.含双侧门套、不锈钢地吸、合页、门锁等所有五金件 3.含安装、运输、保管验收 4.其他满足图纸设计要求及相关规范规定 | m2 | 9.45
21 | 010807001001 | 馈线窗 | 馈线窗 | m2 | 0.25
22 | 010807001002 | 断桥隔热铝合金窗 | 1.材质：PA断桥隔热铝合金窗 2.开启方式：平开式 3.含限位器、五金件安装、包含附框 4.其他满足图纸设计要求及相关规范规定 | m2 | 7.56
分部小计
屋面及防水工程
23 | 011101006001 | 平面砂浆找平层 | C25混凝土原浆抹光 | m2 | 172.91
24 | 011001001001 | 保温隔热屋面 | 1:8水泥膨胀珍珠岩找2%坡(最薄处20厚) | m2 | 172.91
25 | 011101006002 | 平面砂浆找平层 | 20厚1:3水泥砂浆。砂浆中掺聚丙稀或锦纶-6纤维0.75-0.90kg/m | m2 | 172.91
26 | 011001001002 | 保温隔热屋面 | 80厚挤塑聚苯乙烯泡沫塑料板 | m2 | 172.91
27 | 011101003001 | 细石混凝土找平层 | 表面做20厚1:3水泥砂浆保护层 | m2 | 172.91
28 | 010902001001 | 屋面卷材防水 | 3厚SBS高聚物改性沥青防水卷材 | m2 | 172.91
29 | 010902001002 | 屋面卷材防水 | 干铺无纺聚酯纤维布一层 | m2 | 172.91
30 | 011101003002 | 细石混凝土楼地面 | 40厚C20细石混凝土,内配φ6@150x150钢筋网片 | m2 | 172.91
31 | 010901001001 | 瓦屋面 | 1.合成树脂仿古瓦(沿屋面坡度方向安装金属顺水条(50X30mm方管),间距 500mm,用膨胀螺栓固定。 2.垂直顺水条方向安装防腐木挂瓦条(30X25mm),间距约 500mm,接头处斜接,每根挂瓦条固定点≥2 个。 | m2 | 190.2
32 | 010901002001 | 镀锌彩钢板封边 | 1.彩色板檐盒200x200 2.含所需辅材 | m2 | 22.56
本页小计
分部分项工程和单价措施项目清单与计价表
工程名称：12X14(米)机房-建筑工程 | [6 empty] | 第 4 页 共 6 页
序号 | 项目编码 | 项目名称 | 项目特征描述 | 计量单位 | 工程量 | 金额（元）
[6 empty] | 综合单价 |  | 合价 | 其中
暂估价
分部小计
外墙面工程
33 | 011201001002 | 墙面一般抹灰 | 1、抹灰 2、50mm保温板 3、抗裂砂浆 | m2 | 183.28
34 | 011407001001 | 墙面喷刷涂料 | 黄色防水材料涂料两遍 | m2 | 189.95
分部小计
楼地面装饰工程
35 | 011102003001 | 块料楼地面 | 1、10厚地面砖,背面刮素水泥浆。1:1水泥砂浆勾缝。 2、20厚1:4水泥砂浆结合兼找平层。 3、素水泥砂浆结合层一遍 4、60厚C20混凝土(内配%%C6@200钢筋网片) 5、350号石油沥青油毡保护层 6、350号石油沥青油毡防潮层 7、100厚C20混凝土 8、素土夯实。 | m2 | 147.13
36 | 011105003001 | 块料踢脚线 | 1、8厚地砖素水泥擦缝 2、5厚1:1水泥细砂结合层 3、12厚1:3水泥砂浆打底 | m2 | 15.36
分部小计
内墙面装饰工程
37 | 011201001003 | 墙面一般抹灰 | 1、6厚1:2水泥砂浆 2、14厚1:3水泥砂浆 | m2 | 427.28
38 | 011406003001 | 满刮腻子 | 1、表面刷涂料两遍 2、刷底漆一遍 3、满刮腻子两遍 | m2 | 427.28
分部小计
天棚工程
39 | 011407002001 | 天棚喷刷涂料 | 1、表面喷刷涂料 2、5厚1:0.5:3水泥石灰砂浆 3、7厚1:1:3水泥石灰砂浆 4、钢筋混凝土清理干净 | m2 | 146.83
分部小计
室外工程
本页小计
分部分项工程和单价措施项目清单与计价表
工程名称：12X14(米)机房-建筑工程 | [6 empty] | 第 5 页 共 6 页
序号 | 项目编码 | 项目名称 | 项目特征描述 | 计量单位 | 工程量 | 金额（元）
[6 empty] | 综合单价 |  | 合价 | 其中
暂估价
40 | 010507001001 | 散水 | 1、60厚C20混凝土,面上加5厚1:1水泥砂浆随打随抹光。 2、100厚碎石垫层。 3、素土夯实,向外坡2%。 | m2 | 127.32
41 | 010507004001 | 台阶 | 1、80厚C20混凝土(厚度不包括踏步三角部分),原浆 抹光,随捣随抹。台阶面向外坡1%。 2、100厚碎石垫层。 3、素土夯实。 | m2 | 12.51
分部小计
手孔
42 | 01B002 | 手孔 | 1.手孔 2.砖砌侧壁 3.混凝土盖板 4.详手孔大样图 | 个 | 1
分部小计
措施项目
43 | 011701001001 | 综合脚手架 | 1.综合脚手架 | m2 | 177.76
44 | 011702001001 | 垫层模板 | 1.部位：垫层模板 2.包括模板制作、安装、拆除、清理堆放及场内外运输等 | m2 | 14.6
45 | 011702001002 | 条形基础模板 | 1.部位：条形基础模板 2.包括模板制作、安装、拆除、清理堆放及场内外运输等 | m2 | 57.8
46 | 011702005002 | 基础梁模板 | 1.部位：基础梁模板 2.包括模板制作、安装、拆除、清理堆放及场内外运输等 3.模板材质及支撑措施自行考虑，满足结构施工及规范要求 | m2 | 177.6
47 | 011702002001 | 矩形柱模板 | 1.部位：矩形柱模板 2.包括模板制作、安装、拆除、清理堆放及场内外运输等 | m2 | 80.28
48 | 011702005001 | 梁模板 | 1.部位：梁模板 2.包括模板制作、安装、拆除、清理堆放及场内外运输等 | m2 | 152.97
49 | 011702016001 | 平板 | 1.部位：板模板 2.包括模板制作、安装、拆除、清理堆放及场内外 | m2 | 148.4
本页小计
分部分项工程和单价措施项目清单与计价表
工程名称：12X14(米)机房-建筑工程 | [6 empty] | 第 6 页 共 6 页
序号 | 项目编码 | 项目名称 | 项目特征描述 | 计量单位 | 工程量 | 金额（元）
[6 empty] | 综合单价 |  | 合价 | 其中
暂估价
运输等
50 | 011702003001 | 构造柱 | 1.部位：矩形柱模板 2.包括模板制作、安装、拆除、清理堆放及场内外运输等 | m2 | 19.21
51 | 011702009001 | 过梁 | 1.部位：矩形柱模板 2.包括模板制作、安装、拆除、清理堆放及场内外运输等 | m2 | 11.71
52 | 011702027001 | 台阶 | 1.台阶模板（模板材质及支撑方式自选） 2.包括模板制作、安装、拆除、清理堆放及场内外运输等 | m2 | 12.51
分部小计
本页小计
合 计

## 表-11 总价措施项目清单与计价表
总价措施项目清单与计价表
工程名称：12X14(米)机房-建筑工程 | [6 empty] | 第 1 页 共 1 页
序号 | 项目编码 | 项目名称 | 计算基础 | 费率(%) | 金额(元) | 调整费率(%) |  | 调整后金额(元) | 备注
1 | 011707001 | 安全文明施工费
1.1 | 011707001001 | 文明施工与环境保护费 | 分部分项人工费+技术措施项目人工费 | 2.2
1.2 | 011707001002 | 临时设施费 | 分部分项人工费+技术措施项目人工费 | 1.7
2 | 011707005001 | 雨季施工增加费 | 分部分项人工费+技术措施项目人工费 | 0.5
3 | 011707007001 | 已完工程及设备保护费 | 分部分项人工费+技术措施项目人工费 | 0.8
4 | 01B001 | 工程定位复测费 | 分部分项人工费+技术措施项目人工费 | 0.3
5 | 011707004001 | 二次搬运费 | 分部分项人工费+技术措施项目人工费 | 0.1
合 计

## 表-12 其他项目清单与计价汇总表
其他项目清单与计价汇总表
工程名称：12X14(米)机房-建筑工程 |  |  |  | 第 1 页 共 1 页
序号 | 项目名称 | 金额(元) | 结算金额(元) |  | 备注
1 | 暂列金额 |  |  |  | 明细详见表-12-1
2 | 暂估价
2.1 | 专业工程暂估价 |  |  |  | 明细详见表-12-3
2.2 | 材料暂估价 | 一 |  |  | 明细详见表-12-2
3 | 计日工 |  |  |  | 明细详见表-12-4
4 | 总承包服务费 |  |  |  | 明细详见表-12-5
5 | 材料检验试验费
6 | 建筑工程能效测评费
7 | 工程变更及现场签证
8 | 提前竣工（赶工补偿）
9 | 无负荷联合试运转费
10 | 停窝工损失费
11 | 施工期间未完工程保护费
12 | 企业自有工人培训管理费
13 | 建筑工人实名制费
14 | 安全生产计提费
合计 |  |  |  |  | —

## 表-13 规费、税金项目清单与计价表
规费、税金项目计价表
工程名称：12X14(米)机房-建筑工程 |  |  |  | 第 1 页 共 1 页
序号 | 项目名称 | 计算基础 | 计算基数 |  | 计算费率(%) | 金额（元）
1 | 规费 | 社会保险费+住房公积金+水利建设基金+环境保护税
1.1 | 社会保险费 | 养老失业保险+基本医疗保险+工伤保险+生育保险
(1) | 养老失业保险 | 分部分项人工费+组织措施项目人工费+技术措施项目人工费+分部分项人工费调整+技术措施项目人工费调整 |  |  | 10.5
(2) | 基本医疗保险 | 分部分项人工费+组织措施项目人工费+技术措施项目人工费+分部分项人工费调整+技术措施项目人工费调整 |  |  | 3.7
(3) | 工伤保险 | 分部分项人工费+组织措施项目人工费+技术措施项目人工费+分部分项人工费调整+技术措施项目人工费调整 |  |  | 0.4
(4) | 生育保险 | 分部分项人工费+组织措施项目人工费+技术措施项目人工费+分部分项人工费调整+技术措施项目人工费调整 |  |  | 0.3
1.2 | 住房公积金 | 分部分项人工费+组织措施项目人工费+技术措施项目人工费+分部分项人工费调整+技术措施项目人工费调整 |  |  | 3.7
1.3 | 水利建设基金 | 分部分项人工费+组织措施项目人工费+技术措施项目人工费+分部分项人工费调整+技术措施项目人工费调整 |  |  | 0.4
1.4 | 环境保护税
2 | 税金 | 税前工程造价 |  |  | 9
合 计