## 表-04 单位工程招标控制价汇总表
单位工程工程量清单汇总表
工程名称：单边悬挑车棚-建筑工程 |  |  | 第 1 页 共 1 页
序号 | 汇总内容 | 金额(元) |  | 其中：暂估价（元）
1 | 分部分项工程 |  |  | 0
1.1 | 混凝土及钢筋混凝土工程
2 | 措施项目
2.1 | 其中：安全文明施工费
3 | 其他项目
3.1 | 其中：暂列金额
3.2 | 其中：专业工程暂估价
3.3 | 其中：计日工
3.4 | 其中：总承包服务费
4 | 规费
5 | 税金
合计=1+2+3+4+5 |  |  |  | 0

## 表-08 分部分项工程和单价措施项目清单与计价表
分部分项工程和单价措施项目清单与计价表
工程名称：单边悬挑车棚-建筑工程 | [6 empty] | 第 1 页 共 3 页
序号 | 项目编码 | 项目名称 | 项目特征描述 | 计量单位 | 工程量 | 金额（元）
[6 empty] | 综合单价 |  | 合价 | 其中
暂估价
混凝土及钢筋混凝土工程
1 | 010501001001 | 垫层 | 1、C20混凝土垫层 2、混凝土运输、泵送、浇捣、养护至成型 3、混凝土种类：商品混凝土 | m3 | 2.84
2 | 010501003001 | 独立基础/C30 | 1、C30混凝土独立基础 2、混凝土运输、泵送、浇捣、养护至成型 3、混凝土种类：商品混凝土 | m3 | 8.58
3 | 010503002001 | 矩形梁/C30 | 1、C30混凝土矩形梁 2、混凝土运输、泵送、浇捣、养护至成型 3、混凝土种类：商品混凝土 | m3 | 1.47
4 | 010502001001 | 矩形柱/C35 | 1、C30混凝土矩形柱 2、混凝土运输、泵送、浇捣、养护至成型 3、混凝土种类：商品混凝土 | m3 | 0.81
5 | 010507007001 | C40微膨胀混凝土二级灌浆 | 1、C40微膨胀混凝土浇筑 2、混凝土运输、泵送、浇捣、养护至成型 3、混凝土种类：商品混凝土 | m3 | 0.4
6 | 010515009001 | 地脚锚栓 | 1、按照图示尺寸预埋成套锚栓 2、每个螺栓配套螺母及垫片 3、运输、定位、预埋、安装、电焊固定等 4、规格：Q335B（含弯钩、丝扣段长度） | t | 0.05
7 | 010516002001 | 预埋铁件 | 1、按照图示尺寸预埋铁件（Q235B） 2、钢板、钢筋等铁件 3、制作、运输、安装、焊接、固定埋件 4、包含涂刷防锈漆等所有工序 | t | 0.106
8 | 010603001001 | 实腹钢柱 | 1.金属结构制作 钢柱H型钢Q355B 2.金属结构安装 钢柱 15t以内 3.金属结构制作 喷砂除锈 | t | 1.601
9 | 010604001001 | 钢梁 | 1.梁类型:钢梁355B 2.钢材品种、规格:H型钢 | t | 2.791
本页小计
分部分项工程和单价措施项目清单与计价表
工程名称：单边悬挑车棚-建筑工程 | [6 empty] | 第 2 页 共 3 页
序号 | 项目编码 | 项目名称 | 项目特征描述 | 计量单位 | 工程量 | 金额（元）
[6 empty] | 综合单价 |  | 合价 | 其中
暂估价
3.金属结构制作 喷砂除锈
10 | 010606002001 | 钢檩条 | 1.金属结构制作 Q355B 镀锌铝镁合金镀层 2.金属结构安装 钢檩条 3.现场制作 4.镀锌量不小于400g/m2(双面) | t | 1.232
11 | 010606001001 | 钢支撑、钢拉条 | 1.金属结构制作 Q235B 镀锌铝镁合金镀层 2.金属结构安装 钢檩条 3.现场制作 4.镀锌量不小于400g/m2(双面) | t | 0.789
12 | 011405001001 | 金属面刷漆 | 1.金属面刷漆 2.环氧富锌底漆,干膜厚度不小于2x40μm, 3.环氧云铁中间漆,干膜厚度不小于60μm, 3.环氧面涂料,干膜厚度不小于2x40μm; 4.总干膜厚度不小于220μm。 | t | 4.892
13 | 010901003001 | 阳光板屋面 | 1.840型FRP采光板屋面1.5mm | m2 | 244
14 | 010902004001 | 屋面UPVC雨水管 | 1、安装UPVC雨水管/DN110 2、成品安装、固定、防水处理 | m | 9.6
15 | 010902006001 | 屋面塑料雨水口 | 1、安装塑料雨水口/DN110 2、成品安装、固定、防水处理 | 个 | 2
16 | 010902006002 | 屋面塑料雨水斗 | 1、安装塑料雨水斗/DN110 2、成品安装、固定、防水处理 | 个 | 2
17 | 010515001003 | 现浇构件螺纹钢筋20以内 | 1、钢筋型号：HRB40010-20 2、钢筋制作、运输 、焊接（绑扎）、安装 | t | 0.708
18 | 010515001004 | 现浇构件螺纹钢筋20以外 | 1、钢筋型号：HRB40020以外 2、钢筋制作、运输 、焊接（绑扎）、安装 | t | 0.108
19 | 010515001006 | 箍筋螺纹钢10以内 | 1、钢筋型号：HRB40010以内 2、钢筋制作、运输 、焊接（绑扎）、安装 | t | 0.214
本页小计
分部分项工程和单价措施项目清单与计价表
工程名称：单边悬挑车棚-建筑工程 | [6 empty] | 第 3 页 共 3 页
序号 | 项目编码 | 项目名称 | 项目特征描述 | 计量单位 | 工程量 | 金额（元）
[6 empty] | 综合单价 |  | 合价 | 其中
暂估价
分部小计
措施项目
20 | 011702001001 | 垫层模板 | 1.部位：垫层模板 2.包括模板制作、安装、拆除、清理堆放及场内外运输等 | m2 | 8.09
21 | 011702001002 | 独立基础模板 | 1.部位：独立基础模板 2.包括模板制作、安装、拆除、清理堆放及场内外运输等 | m2 | 21.2
22 | 011702005001 | 基础梁模板 | 1.部位：基础梁模板 2.包括模板制作、安装、拆除、清理堆放及场内外运输等 | m2 | 11.76
23 | 011702002001 | 矩形柱模板 | 1.部位：矩形柱模板 2.包括模板制作、安装、拆除、清理堆放及场内外运输等 | m2 | 4.5
分部小计
本页小计
合 计

## 表-11 总价措施项目清单与计价表
总价措施项目清单与计价表
工程名称：单边悬挑车棚-建筑工程 | [6 empty] | 第 1 页 共 1 页
序号 | 项目编码 | 项目名称 | 计算基础 | 费率(%) | 金额(元) | 调整费率(%) |  | 调整后金额(元) | 备注
1 | 011707001 | 安全文明施工费
1.1 | 011707001001 | 文明施工与环境保护费 | 分部分项人工费+技术措施项目人工费 | 2.2
1.2 | 011707001002 | 临时设施费 | 分部分项人工费+技术措施项目人工费 | 1.7
2 | 011707005001 | 雨季施工增加费 | 分部分项人工费+技术措施项目人工费 | 0.5
3 | 011707007001 | 已完工程及设备保护费 | 分部分项人工费+技术措施项目人工费 | 0.8
4 | 01B001 | 工程定位复测费 | 分部分项人工费+技术措施项目人工费 | 0.3
5 | 011707004001 | 二次搬运费 | 分部分项人工费+技术措施项目人工费 | 0.1
合 计

## 表-12 其他项目清单与计价汇总表
其他项目清单与计价汇总表
工程名称：单边悬挑车棚-建筑工程 |  |  |  | 第 1 页 共 1 页
序号 | 项目名称 | 金额(元) | 结算金额(元) |  | 备注
1 | 暂列金额 |  |  |  | 明细详见表-12-1
2 | 暂估价
2.1 | 专业工程暂估价 |  |  |  | 明细详见表-12-3
2.2 | 材料暂估价 | 一 |  |  | 明细详见表-12-2
3 | 计日工 |  |  |  | 明细详见表-12-4
4 | 总承包服务费 |  |  |  | 明细详见表-12-5
5 | 材料检验试验费
6 | 建筑工程能效测评费
7 | 工程变更及现场签证
8 | 提前竣工（赶工补偿）
9 | 无负荷联合试运转费
10 | 停窝工损失费
11 | 施工期间未完工程保护费
12 | 企业自有工人培训管理费
13 | 建筑工人实名制费
14 | 安全生产计提费
合计 |  |  |  |  | —

## 表-13 规费、税金项目清单与计价表
规费、税金项目计价表
工程名称：单边悬挑车棚-建筑工程 |  |  |  | 第 1 页 共 1 页
序号 | 项目名称 | 计算基础 | 计算基数 |  | 计算费率(%) | 金额（元）
1 | 规费 | 社会保险费+住房公积金+水利建设基金+环境保护税
1.1 | 社会保险费 | 养老失业保险+基本医疗保险+工伤保险+生育保险
(1) | 养老失业保险 | 分部分项人工费+组织措施项目人工费+技术措施项目人工费+分部分项人工费调整+技术措施项目人工费调整 |  |  | 10.5
(2) | 基本医疗保险 | 分部分项人工费+组织措施项目人工费+技术措施项目人工费+分部分项人工费调整+技术措施项目人工费调整 |  |  | 3.7
(3) | 工伤保险 | 分部分项人工费+组织措施项目人工费+技术措施项目人工费+分部分项人工费调整+技术措施项目人工费调整 |  |  | 0.4
(4) | 生育保险 | 分部分项人工费+组织措施项目人工费+技术措施项目人工费+分部分项人工费调整+技术措施项目人工费调整 |  |  | 0.3
1.2 | 住房公积金 | 分部分项人工费+组织措施项目人工费+技术措施项目人工费+分部分项人工费调整+技术措施项目人工费调整 |  |  | 3.7
1.3 | 水利建设基金 | 分部分项人工费+组织措施项目人工费+技术措施项目人工费+分部分项人工费调整+技术措施项目人工费调整 |  |  | 0.4
1.4 | 环境保护税
2 | 税金 | 税前工程造价 |  |  | 9
合 计