## 表-04 单位工程招标控制价汇总表
单位工程工程量清单汇总表
工程名称：7.8X13(米)机房-采暖工程 |  |  | 第 1 页 共 1 页
序号 | 汇总内容 | 金额(元) |  | 其中：暂估价（元）
1 | 分部分项工程 |  |  | 0
2 | 措施项目
2.1 | 其中：安全文明施工费
3 | 其他项目
3.1 | 其中：暂列金额
3.2 | 其中：专业工程暂估价
3.3 | 其中：计日工
3.4 | 其中：总承包服务费
4 | 规费
5 | 税金
合计=1+2+3+4+5 |  |  |  | 0

## 表-08 分部分项工程和单价措施项目清单与计价表
分部分项工程和单价措施项目清单与计价表
工程名称：7.8X13(米)机房-采暖工程 | [6 empty] | 第 1 页 共 2 页
序号 | 项目编码 | 项目名称 | 项目特征描述 | 计量单位 | 工程量 | 金额（元）
[6 empty] | 综合单价 |  | 合价 | 其中
暂估价
整个项目
1 | 031005001001 | 铸铁散热器 | 1.名称：铸铁散热器 2.型号：单片标准散热量180W 3.安装方式：壁挂支架挂墙安装 4.压力试验 5.满足图纸设计及规范要求 | 片 | 108
2 | 031001006001 | 塑料管 | 1.安装部位：室内 2.介质：热媒 3.材质、规格：PPR-热水De32 4.连接形式：热熔 5.压力试验及吹、洗设计要求：管道压力试验及冲洗 6.调直、切管、坡口,煨弯、挖眼接管、异径管制作,组对、焊接,管道及管件安装,水压试验及水冲洗 11.满足图纸设计及规范要求 | m | 14
3 | 031001006002 | 塑料管 | 1.安装部位：室内 2.介质：热媒 3.材质、规格：PPR-热水De25 4.连接形式：热熔 5.压力试验及吹、洗设计要求：管道压力试验及冲洗 6.调直、切管、坡口,煨弯、挖眼接管、异径管制作,组对、焊接,管道及管件安装,水压试验及水冲洗 11.满足图纸设计及规范要求 | m | 75
4 | 031001006003 | 塑料管 | 1.安装部位：室内 2.介质：热媒 3.材质、规格：PPR-热水De20 4.连接形式：热熔 5.压力试验及吹、洗设计要求：管道压力试验及冲洗 6.调直、切管、坡口,煨弯、挖眼接管、异径管制作,组对、焊接,管道及管件安装,水压试验及水冲 | m | 210
本页小计
分部分项工程和单价措施项目清单与计价表
工程名称：7.8X13(米)机房-采暖工程 | [6 empty] | 第 2 页 共 2 页
序号 | 项目编码 | 项目名称 | 项目特征描述 | 计量单位 | 工程量 | 金额（元）
[6 empty] | 综合单价 |  | 合价 | 其中
暂估价
洗 11.满足图纸设计及规范要求
5 | 030603002001 | 温控阀 | 1.名称：散热器温控阀 2.材质：铜制 3.规格：DN20 4.连接方式：螺纹连接 5.阀体及附件安装 6.水压试验 7.满足图纸设计及规范要求 8.品牌：上海良工、 | 个 | 8
6 | 030703022001 | 自动排气阀 | 1.名称：自动排气阀 2.材质：铜制 3.规格：DN25 4.连接形式：螺纹连接 5.阀体及附件安装 6.水压试验 7.满足图纸设计及规范要求 8.品牌：上海良工、 | 个 | 4
7 | 030113015001 | 60目过滤器 | 1.名称：60目过滤器 2.材质：碳钢 3规格：DN50 4.连接方式：法兰连接 5.阀体及附件安装 6.水压试验 7.满足图纸设计及规范要求 8.品牌：上海良工、 | 个 | 2
8 | 031003014001 | 压力仪表 | 1.名称:压力表 2.规格、型号：Y-150 0~1.0MPa 3.清理、表计试验、安装、固定、挂牌、取源部件保管、提供、清洗、配合单体试运转.压力表及附件安装 4.水压试验、调试、校正 5.满足图纸设计及规范要求 | 台 | 1
分部小计
措施项目
本页小计
合 计

## 表-11 总价措施项目清单与计价表
总价措施项目清单与计价表
工程名称：7.8X13(米)机房-采暖工程 | [6 empty] | 第 1 页 共 1 页
序号 | 项目编码 | 项目名称 | 计算基础 | 费率(%) | 金额(元) | 调整费率(%) |  | 调整后金额(元) | 备注
1 | 031302001 | 安全文明施工费
1.1 | 031302001001 | 文明施工与环境保护费 | 分部分项人工费+技术措施项目人工费 | 0.8
1.2 | 031302001002 | 临时设施费 | 分部分项人工费+技术措施项目人工费 | 0.85
2 | 031302005001 | 雨季施工增加费 | 分部分项人工费+技术措施项目人工费 | 0.5
3 | 031302006001 | 已完工程及设备保护费 | 分部分项人工费+技术措施项目人工费 | 0.8
4 | 03B001 | 工程定位复测费 | 分部分项人工费+技术措施项目人工费 | 0
5 | 031302004001 | 二次搬运费 | 分部分项人工费+技术措施项目人工费 | 0.1
合 计

## 表-12 其他项目清单与计价汇总表
其他项目清单与计价汇总表
工程名称：7.8X13(米)机房-采暖工程 |  |  |  | 第 1 页 共 1 页
序号 | 项目名称 | 金额(元) | 结算金额(元) |  | 备注
1 | 暂列金额 |  |  |  | 明细详见表-12-1
2 | 暂估价
2.1 | 专业工程暂估价 |  |  |  | 明细详见表-12-3
2.2 | 材料暂估价 | 一 |  |  | 明细详见表-12-2
3 | 计日工 |  |  |  | 明细详见表-12-4
4 | 总承包服务费 |  |  |  | 明细详见表-12-5
5 | 材料检验试验费
6 | 建筑工程能效测评费
7 | 工程变更及现场签证
8 | 提前竣工（赶工补偿）
9 | 无负荷联合试运转费
10 | 停窝工损失费
11 | 施工期间未完工程保护费
12 | 企业自有工人培训管理费
13 | 建筑工人实名制费
14 | 安全生产计提费
合计 |  |  |  |  | —

## 表-13 规费、税金项目清单与计价表
规费、税金项目计价表
工程名称：7.8X13(米)机房-采暖工程 |  |  |  | 第 1 页 共 1 页
序号 | 项目名称 | 计算基础 | 计算基数 |  | 计算费率(%) | 金额（元）
1 | 规费 | 社会保险费+住房公积金+水利建设基金+环境保护税
1.1 | 社会保险费 | 养老失业保险+基本医疗保险+工伤保险+生育保险
(1) | 养老失业保险 | 分部分项人工费+组织措施项目人工费+技术措施项目人工费+分部分项人工费调整+技术措施项目人工费调整 |  |  | 10.5
(2) | 基本医疗保险 | 分部分项人工费+组织措施项目人工费+技术措施项目人工费+分部分项人工费调整+技术措施项目人工费调整 |  |  | 3.7
(3) | 工伤保险 | 分部分项人工费+组织措施项目人工费+技术措施项目人工费+分部分项人工费调整+技术措施项目人工费调整 |  |  | 0.4
(4) | 生育保险 | 分部分项人工费+组织措施项目人工费+技术措施项目人工费+分部分项人工费调整+技术措施项目人工费调整 |  |  | 0.3
1.2 | 住房公积金 | 分部分项人工费+组织措施项目人工费+技术措施项目人工费+分部分项人工费调整+技术措施项目人工费调整 |  |  | 3.7
1.3 | 水利建设基金 | 分部分项人工费+组织措施项目人工费+技术措施项目人工费+分部分项人工费调整+技术措施项目人工费调整 |  |  | 0.4
1.4 | 环境保护税
2 | 税金 | 税前工程造价 |  |  | 9
合 计