## 表-04 单位工程招标控制价汇总表
单位工程工程量清单汇总表
工程名称：12X14(米)机房-给排水工程 |  |  | 第 1 页 共 1 页
序号 | 汇总内容 | 金额(元) |  | 其中：暂估价（元）
1 | 分部分项工程 |  |  | 0
2 | 措施项目
2.1 | 其中：安全文明施工费
3 | 其他项目
3.1 | 其中：暂列金额
3.2 | 其中：专业工程暂估价
3.3 | 其中：计日工
3.4 | 其中：总承包服务费
4 | 规费
5 | 税金
合计=1+2+3+4+5 |  |  |  | 0

## 表-08 分部分项工程和单价措施项目清单与计价表
分部分项工程和单价措施项目清单与计价表
工程名称：12X14(米)机房-给排水工程 | [6 empty] | 第 1 页 共 3 页
序号 | 项目编码 | 项目名称 | 项目特征描述 | 计量单位 | 工程量 | 金额（元）
[6 empty] | 综合单价 |  | 合价 | 其中
暂估价
整个项目
1 | 031001006001 | 塑料管 | 1.材质：PPR管（热水) 2.型号、规格：De32 3.连接方式：热熔连接 4.包含管道、管件安装等全部工作内容 5.给水管道消毒、冲洗 6.水压试验 7.满足图纸设计及规范要求 | m | 12
2 | 031001006003 | 塑料管 | 1.材质：PPR管（冷热水) 2.型号、规格：De25 3.连接方式：热熔连接 4.包含管道、管件安装等全部工作内容 5.给水管道消毒、冲洗 6.水压试验 7.满足图纸设计及规范要求 | m | 35
3 | 031001006004 | 塑料管 | 1.材质：PPR管（冷热水) 2.型号、规格：De20 3.连接方式：热熔连接 4.管道、管件、管卡安装 5.给水管道消毒、冲洗 6.水压试验 7.满足图纸设计及规范要求 | m | 130
4 | 031001006005 | 塑料管 | 1.名称：UPVC塑料排水管 2.材质、规格：DN110 3.连接形式：满足使用要求 4.切管、组对、预热、熔接,管道及管件安装 5.灌水试验、通球试验 6.满足图纸设计及规范要求 | m | 42
5 | 031001006006 | 塑料管 | 1.名称：UPVC塑料排水管 2.材质、规格：DN75 3.连接形式：满足使用要求 4.切管、组对、预热、熔接,管道及管件安装 | m | 55
本页小计
分部分项工程和单价措施项目清单与计价表
工程名称：12X14(米)机房-给排水工程 | [6 empty] | 第 2 页 共 3 页
序号 | 项目编码 | 项目名称 | 项目特征描述 | 计量单位 | 工程量 | 金额（元）
[6 empty] | 综合单价 |  | 合价 | 其中
暂估价
5.灌水试验、通球试验 6.满足图纸设计及规范要求
6 | 031001006007 | 塑料管 | 1.名称：UPVC塑料排水管 2.材质、规格：DN50 3.连接形式：满足使用要求 4.切管、组对、预热、熔接,管道及管件安装 5.灌水试验、通球试验 6.满足图纸设计及规范要求 | m | 38
7 | 031004008001 | 地漏 | 1.名称：不锈钢地漏 2.规格、材质：DN50，S304不锈钢 3.地漏均采用自带水封地漏,地漏水封高度不小于50m 4.与下水管道连接，试水 5.满足图纸设计及规范要求 | 个 | 8
8 | 031003001001 | 角阀 | 1.名称：角阀 2.材质：铜制 3.规格：DN32 4.连接方式：螺纹连接 5.阀体及附件安装 6.水压试验 7.满足图纸设计及规范要求 | 个 | 10
9 | 031004014001 | 不锈钢水嘴 | 1.名称：不锈钢水嘴 2.规格：DN20 3.连接方式：螺纹连接 4.场内搬运、外观检查、安装、水压试验. 5.满足图纸设计及规范要求 | 个 | 4
10 | 031004006001 | 大便器 | 1.名称：蹲式大便器（脚踏阀开关）； 2.自带水封式蹲便器，不设前挡檐，排水形式为后进前出带返水弯； 3.附件安装，上下水管连接，试水 4.满足图纸设计及规范要求 | 组 | 2
11 | 031004010001 | 淋浴器 | 1.名称：淋浴器带手持(成套花洒) 2.材质：不锈钢 | 套 | 2
本页小计
分部分项工程和单价措施项目清单与计价表
工程名称：12X14(米)机房-给排水工程 | [6 empty] | 第 3 页 共 3 页
序号 | 项目编码 | 项目名称 | 项目特征描述 | 计量单位 | 工程量 | 金额（元）
[6 empty] | 综合单价 |  | 合价 | 其中
暂估价
3.淋浴器及附件安装 4.满足图纸设计及规范要求
12 | 031004003001 | 洗脸盆 | 1.名称：洗脸盆 2.材质：陶瓷 3.带成套存水弯及下水管件 4.洗脸盆、冷热水龙头及附件安装 5.满足图纸设计及规范要求 | 组 | 2
13 | 031004004001 | 拖布池 | 1.名称：拖布池 2.材质：陶瓷 3.带成套存水弯及下水管 件。 4.附件安装 5.满足图纸设计及规范要求 | 组 | 1
14 | 031004004002 | 不锈钢双槽洗菜盆 | 1.名称：不锈钢双槽厨房洗菜盆 2.附件安装 3.满足图纸设计及规范要求 | 套 | 1
分部小计
措施项目
15 | 031301017001 | 脚手架搭拆 |  | 项 | 1
分部小计
本页小计
合 计

## 表-11 总价措施项目清单与计价表
总价措施项目清单与计价表
工程名称：12X14(米)机房-给排水工程 | [6 empty] | 第 1 页 共 1 页
序号 | 项目编码 | 项目名称 | 计算基础 | 费率(%) | 金额(元) | 调整费率(%) |  | 调整后金额(元) | 备注
1 | 031302001 | 安全文明施工费
1.1 | 031302001001 | 文明施工与环境保护费 | 分部分项人工费+技术措施项目人工费 | 0.8
1.2 | 031302001002 | 临时设施费 | 分部分项人工费+技术措施项目人工费 | 0.85
2 | 031302005001 | 雨季施工增加费 | 分部分项人工费+技术措施项目人工费 | 0.5
3 | 031302006001 | 已完工程及设备保护费 | 分部分项人工费+技术措施项目人工费 | 0.8
4 | 03B001 | 工程定位复测费 | 分部分项人工费+技术措施项目人工费 | 0
5 | 031302004001 | 二次搬运费 | 分部分项人工费+技术措施项目人工费 | 0.1
合 计

## 表-12 其他项目清单与计价汇总表
其他项目清单与计价汇总表
工程名称：12X14(米)机房-给排水工程 |  |  |  | 第 1 页 共 1 页
序号 | 项目名称 | 金额(元) | 结算金额(元) |  | 备注
1 | 暂列金额 |  |  |  | 明细详见表-12-1
2 | 暂估价
2.1 | 专业工程暂估价 |  |  |  | 明细详见表-12-3
2.2 | 材料暂估价 | 一 |  |  | 明细详见表-12-2
3 | 计日工 |  |  |  | 明细详见表-12-4
4 | 总承包服务费 |  |  |  | 明细详见表-12-5
5 | 材料检验试验费
6 | 建筑工程能效测评费
7 | 工程变更及现场签证
8 | 提前竣工（赶工补偿）
9 | 无负荷联合试运转费
10 | 停窝工损失费
11 | 施工期间未完工程保护费
12 | 企业自有工人培训管理费
13 | 建筑工人实名制费
14 | 安全生产计提费
合计 |  |  |  |  | —

## 表-13 规费、税金项目清单与计价表
规费、税金项目计价表
工程名称：12X14(米)机房-给排水工程 |  |  |  | 第 1 页 共 1 页
序号 | 项目名称 | 计算基础 | 计算基数 |  | 计算费率(%) | 金额（元）
1 | 规费 | 社会保险费+住房公积金+水利建设基金+环境保护税
1.1 | 社会保险费 | 养老失业保险+基本医疗保险+工伤保险+生育保险
(1) | 养老失业保险 | 分部分项人工费+组织措施项目人工费+技术措施项目人工费+分部分项人工费调整+技术措施项目人工费调整 |  |  | 10.5
(2) | 基本医疗保险 | 分部分项人工费+组织措施项目人工费+技术措施项目人工费+分部分项人工费调整+技术措施项目人工费调整 |  |  | 3.7
(3) | 工伤保险 | 分部分项人工费+组织措施项目人工费+技术措施项目人工费+分部分项人工费调整+技术措施项目人工费调整 |  |  | 0.4
(4) | 生育保险 | 分部分项人工费+组织措施项目人工费+技术措施项目人工费+分部分项人工费调整+技术措施项目人工费调整 |  |  | 0.3
1.2 | 住房公积金 | 分部分项人工费+组织措施项目人工费+技术措施项目人工费+分部分项人工费调整+技术措施项目人工费调整 |  |  | 3.7
1.3 | 水利建设基金 | 分部分项人工费+组织措施项目人工费+技术措施项目人工费+分部分项人工费调整+技术措施项目人工费调整 |  |  | 0.4
1.4 | 环境保护税
2 | 税金 | 税前工程造价 |  |  | 9
合 计