## 表-08 分部分项工程和单价措施项目清单与计价表
分部分项工程和单价措施项目清单与计价表
工程名称：室外硬化工程 |  |  |  | 标段：沙圪堵镇小区基础设施改造项目 |  |  |  | 第 1 页 共 4 页
序号 | 项目编码 | 项目名称 | 项目特征描述 |  | 计量单位 | 工程量 | 金额（元）
[7 empty] | 综合单价 |  | 合价 | 其中
暂估价
硬化工程
混凝土道路沥青罩面
1 | 040203006004 | 混凝土道路沥青罩面 | 1.名称：混凝土道路沥青罩面 2.材料品种：4cm细粒式沥青混凝土(AC-13) |  | m2 | 1315
2 | 060102002002 | 沥青混凝土运输 | 1.名称：沥青混凝土运距 2.运距：由投标单位自行考虑 |  | m3 | 52.6
3 | 040203003001 | 透层、粘层 | 1.材料品种:乳化沥青粘层 2.喷油量:0.5Kg/m2 |  | m2 | 1315
4 | 041001004001 | 铣刨路面 | 1.名称：原混凝土路铣刨 2.厚度：4cm 3.清除表面碎石等,高压水冲洗 |  | m2 | 1315
分部小计
混凝土基层修补
5 | 041001001001 | 拆除路面 | 1.名称：原工字砖铺装层拆除 |  | m2 | 318
6 | 040202009001 | 砂砾石 | 1.名称：天然砂砾层 2.厚度：16cm |  | m2 | 318
7 | 040203007002 | 水泥混凝土 | 1.名称：C30砼面层 2.厚度：16cm |  | m2 | 318
8 | 040103002005 | 余方弃置 | 1.名称：垃圾外运 2.材料：工程废料 3.运距：投标单位自行考虑 |  | m3 | 101.76
分部小计
工字砖、面包砖铺装
9 | 040204001001 | 人行道整形碾压 | 1.名称：原砂砾垫层夯实 |  | m2 | 1159
10 | 040202009002 | 砂砾石 | 1.名称：天然砂砾垫层 2.厚度：12cm |  | m2 | 1159
11 | 040203007003 | 水泥混凝土 | 1.名称：C20混凝土垫层 2.厚度：10cm |  | m2 | 1159
本页小计
注：为计取规费等的使用，可在表中增设其中：“定额人工费”
表—08
分部分项工程和单价措施项目清单与计价表
工程名称：室外硬化工程 |  |  |  | 标段：沙圪堵镇小区基础设施改造项目 |  |  |  | 第 2 页 共 4 页
序号 | 项目编码 | 项目名称 | 项目特征描述 |  | 计量单位 | 工程量 | 金额（元）
[7 empty] | 综合单价 |  | 合价 | 其中
暂估价
12 | 040204002003 | 工字砖铺装 | 1.名称：人行道块料铺设 2.做法： ①6cm厚环保砖 ②5cm厚1:4干硬性水泥砂浆 |  | m2 | 1159
13 | 040204002004 | 拆除面包砖铺装层及砼垫层 | 1.名称：拆除面包砖铺装层及砼垫层 2.总厚度：16cm，其中混凝土垫层6cm |  | m2 | 892
14 | 040103002007 | 余方弃置 | 1.名称：垃圾外运 2.材料：工程废料 3.运距：投标单位自行考虑 |  | m3 | 142.72
分部小计
花岗岩路缘石
15 | 040204004001 | 安砌侧(平、缘）石 | 1.名称：花岗岩路缘石 2.路缘石规格：100cm*25cm*12cm |  | m | 489
16 | 040303001001 | 混凝土靠背 | 1.名称：路缘石背靠 2.采用C20混凝土，规格10cm*7cm |  | m3 | 3.42
分部小计
树池、围墙喷涂料、检查井提升改造
17 | 040308004001 | 预制砼花篮围墙喷涂料 | 1.名称：预制砼花篮围墙喷涂料 2.高度：1.6m 3.做法：清理原砼栏杆表面，界面剂一道，喷涂白蓝相间丙烯酸外墙防水涂料两遍 |  | m2 | 244.8
18 | 040204007001 | 树池 | 1.名称：花岗岩树池 2.路缘石规格：100cm*25cm*12cm |  | 个 | 18
19 | 040303001002 | 混凝土靠背 | 1.名称：树池背靠 2.采用C20混凝土，规格10cm*7cm |  | m3 | 0.5
本页小计
注：为计取规费等的使用，可在表中增设其中：“定额人工费”
表—08
分部分项工程和单价措施项目清单与计价表
工程名称：室外硬化工程 |  |  |  | 标段：沙圪堵镇小区基础设施改造项目 |  |  |  | 第 3 页 共 4 页
序号 | 项目编码 | 项目名称 | 项目特征描述 |  | 计量单位 | 工程量 | 金额（元）
[7 empty] | 综合单价 |  | 合价 | 其中
暂估价
20 | 010507006001 | 既有检查井井口提升改造 | 1.名称：既有检查井井口提升改造 2.做法： ①平均0.15m厚C30混凝土找平1m*1m ②井盖及井圈拆除并安装 ③井盖为利旧 |  | 座 | 12
21 | 041001009001 | 拆除井盖 | 1.名称：检查井井盖及井圈拆除 |  | 座 | 8
22 | 010512008001 | 检查井井盖及井圈更换 | 1.名称：检查井井盖及井圈安装 2.直径0.7m重型预制混凝土井盖及井圈 |  | 套 | 8
分部小计
污水项目
拆除、恢复沥青混凝土路面
23 | 040203006005 | 沥青混凝土 | 1.名称：拆除沥青路面 2.做法：50厚细粒式沥青混凝土+60厚中粒石沥青混凝土+180厚C30砼垫层 |  | m2 | 28
24 | 040203006006 | 沥青混凝土 | 1.名称：恢复沥青路面 2.种类：细粒式沥青混凝土 3.厚度：50mm |  | m2 | 28
25 | 040203006007 | 沥青混凝土 | 1.名称：恢复沥青路面 2.种类：中粒式沥青混凝土 3.厚度：60mm |  | m2 | 28
26 | 040203007004 | 水泥混凝土 | 1.名称：C30混凝土垫层 2.厚度：180mm |  | m2 | 28
27 | 060102002001 | 沥青混凝土运输 | 1.名称：沥青混凝土运输 2.运距：由投标单位自行考虑 |  | m3 | 3.08
28 | 040103002009 | 余方弃置 | 1.名称：垃圾外运 2.材料：工程废料 3.运距：投标单位自行考虑 |  | m3 | 8.12
分部小计
拆除、恢复面包砖硬化
29 | 040203008001 | 拆除面包砖 | 1.名称：拆除面包砖硬化 2.位置：化粪池处 |  | m2 | 32
本页小计
注：为计取规费等的使用，可在表中增设其中：“定额人工费”
表—08
分部分项工程和单价措施项目清单与计价表
工程名称：室外硬化工程 |  |  |  | 标段：沙圪堵镇小区基础设施改造项目 |  |  |  | 第 4 页 共 4 页
序号 | 项目编码 | 项目名称 | 项目特征描述 |  | 计量单位 | 工程量 | 金额（元）
[7 empty] | 综合单价 |  | 合价 | 其中
暂估价
30 | 040204002005 | 恢复面包砖硬化 | 1.名称：恢复面包砖硬化 2.位置：化粪池处 2.做法： ①6cm厚环保砖 ②5cm厚1:4干硬性水泥砂浆 |  | m2 | 32
31 | 040203007005 | 混凝土垫层 | 1.名称：C20混凝土垫层 2.厚度：10cm |  | m2 | 32
32 | 040202009003 | 砂砾石 | 1.名称：天然砂砾垫层 2.厚度：12cm |  | m2 | 32
33 | 040204001002 | 人行道整形碾压 | 1.名称：原砂砾垫层夯实 |  | m2 | 32
34 | 040103002011 | 余方弃置 | 1.名称：垃圾外运 2.材料：工程废料 3.运距：投标单位自行考虑 |  | m3 | 10.56
分部小计
化粪池、检查井
35 | 040504008001 | 化粪池 | 1.名称：玻璃钢化粪池 2.规格：30立方 3.直径2.5m，长7m,池顶埋深1.5m |  | 座 | 1
36 | 040504002001 | 污水检查井 | 1.名称：预制混凝土污水检查井 2.规格：直径1.2m，深度1.5m 3.安装φ700重型混凝土井圈及井盖 |  | 座 | 2
37 | 040504001001 | 污水井清掏 | 1.名称：污水井清掏 2.做法：高压水冲洗 |  | 座 | 12
38 | 040501004001 | 污水管道清洗 | 1.名称：污水管道清洗 2.规格：de300波纹管 3.做法：高压水冲洗 |  | m | 112
分部小计
措施项目
39 | 011705001001 | 大型机械设备进出场及安拆 | 1.名称：沥青混凝土摊铺机 |  | 台次 | 1
40 | 011705001002 | 大型机械设备进出场及安拆 | 1.名称：压路机 |  | 台次 | 1
分部小计
本页小计
合 计
注：为计取规费等的使用，可在表中增设其中：“定额人工费”
表—08

## 表-11 总价措施项目清单与计价表
总价措施项目清单与计价表
工程名称：室外硬化工程 |  |  | 标段：沙圪堵镇小区基础设施改造项目 | [5 empty] | 第 1 页 共 1 页
序号 | 项目编码 | 项目名称 |  | 计算基础 | 费率(%) | 金额(元) |  | 调整费率(%) |  | 调整后金额(元) | 备注
1 | 041109001 | 安全文明施工费
1.1 | 041109001001 | 文明施工与环境保护费 |  | 分部分项人工费+技术措施项目人工费 | 2
1.2 | 041109001002 | 临时设施费 |  | 分部分项人工费+技术措施项目人工费 | 1.28
2 | 041109004001 | 雨季施工增加费 |  | 分部分项人工费+技术措施项目人工费 | 0.5
3 | 04B001 | 工程定位复测费 |  | 分部分项人工费+技术措施项目人工费 | 0.1
4 | 041109003001 | 二次搬运费 |  | 分部分项人工费+技术措施项目人工费 | 0.1
合 计
编制人（造价人员）： | [6 empty] | 复核人（造价工程师）：
注：1.“计算基础”中安全文明施工费可为“定额基价”、“定额人工费”或“定额人工费+定额机械费”，其他项目可为“定额人工费”或“定额人工费+定额机械费”。 2.按施工方案计算的措施费，若无“计算基础”和“费率”的数值，也可只填“金额”数值，但应在备注栏说明施工方案出处或计算方法。
表-11

## 表-12 其他项目清单与计价汇总表
其他项目清单与计价汇总表
工程名称：室外硬化工程 |  | 标段：沙圪堵镇小区基础设施改造项目 |  |  | 第 1 页 共 1 页
序号 | 项目名称 |  | 金额(元) | 结算金额(元) |  | 备注
1 | 暂列金额 |  |  |  |  | 明细详见表-12-1
2 | 暂估价
2.1 | 专业工程暂估价 |  |  |  |  | 明细详见表-12-3
2.2 | 材料暂估价 |  | 一 |  |  | 明细详见表-12-2
3 | 计日工 |  |  |  |  | 明细详见表-12-4
4 | 总承包服务费 |  |  |  |  | 明细详见表-12-5
5 | 材料检验试验费
6 | 建筑工程能效测评费
7 | 工程变更及现场签证
8 | 提前竣工（赶工补偿）
9 | 无负荷联合试运转费
10 | 停窝工损失费
11 | 施工期间未完工程保护费
12 | 企业自有工人培训管理费
13 | 建筑工人实名制费
14 | 安全生产计提费
合计 | [5 empty] | —
注：材料（工程设备）暂估单价进入清单项目综合单价，此处不汇总。
表-12

## 表-13 规费、税金项目清单与计价表
规费、税金项目计价表
工程名称：室外硬化工程 |  | 标段：沙圪堵镇小区基础设施改造项目 |  |  |  | 第 1 页 共 1 页
序号 | 项目名称 |  | 计算基础 |  | 计算基数 |  | 计算费率(%) | 金额（元）
1 | 规费 |  | 社会保险费+住房公积金+水利建设基金+环境保护税
1.1 | 社会保险费 |  | 养老失业保险+基本医疗保险+工伤保险+生育保险
(1) | 养老失业保险 |  | 分部分项人工费+组织措施项目人工费+技术措施项目人工费+分部分项人工费调整+技术措施项目人工费调整 |  |  |  | 10.5
(2) | 基本医疗保险 |  | 分部分项人工费+组织措施项目人工费+技术措施项目人工费+分部分项人工费调整+技术措施项目人工费调整 |  |  |  | 3.7
(3) | 工伤保险 |  | 分部分项人工费+组织措施项目人工费+技术措施项目人工费+分部分项人工费调整+技术措施项目人工费调整 |  |  |  | 0.4
(4) | 生育保险 |  | 分部分项人工费+组织措施项目人工费+技术措施项目人工费+分部分项人工费调整+技术措施项目人工费调整 |  |  |  | 0.3
1.2 | 住房公积金 |  | 分部分项人工费+组织措施项目人工费+技术措施项目人工费+分部分项人工费调整+技术措施项目人工费调整 |  |  |  | 3.7
1.3 | 水利建设基金 |  | 分部分项人工费+组织措施项目人工费+技术措施项目人工费+分部分项人工费调整+技术措施项目人工费调整 |  |  |  | 0.4
1.4 | 环境保护税
2 | 税金 |  | 税前工程造价 |  |  |  | 9
合 计
编制人（造价人员）： |  |  |  | 复核人（造价工程师）：
表-13