## 表-08 分部分项工程和单价措施项目清单与计价表
分部分项工程和单价措施项目清单与计价表
工程名称：改造项目 |  |  |  | 标段：沙圪堵镇小区基础设施改造项目 |  |  |  | 第 1 页 共 3 页
序号 | 项目编码 | 项目名称 | 项目特征描述 |  | 计量单位 | 工程量 | 金额（元）
[7 empty] | 综合单价 |  | 合价 | 其中
暂估价
屋面工程
1 | 011607001001 | 刚性层拆除 | 1.拆除原有坡屋面陶瓦 |  | m2 | 879.47
2 | 010902001001 | 屋面卷材防水 | 1.4厚YWR-435立体多彩改性沥青防水卷材(-25℃)图案仿瓦屋面，颜色同现状瓦 |  | m2 | 879.47
3 | 010902001002 | 屋面卷材防水 | 1.3厚SBS改性沥青防水卷材(-25℃) |  | m2 | 879.47
4 | 010902002001 | 屋面涂膜防水 | 1.2mm厚非固化沥青粘结层 |  | m2 | 879.47
5 | 011101003001 | 屋面找平层 | 1.30厚C20细石混凝土找平层 |  | m2 | 879.47
6 | 011612001001 | 屋面排水管拆除 | 1.拆除原有Φ110PVC雨水管 |  | m | 447
7 | 010902004001 | 屋面排水管 | 1.安装Φ110*1.2不锈钢雨水管 2.做法详见：12J5-1-E2-11 |  | m | 447
8 | 010902006001 | 屋面雨水斗、出水口 | 1.雨水斗、山墙出水口品种、规格:参见12J5-1-E2-11 |  | 个 | 24
分部小计
檐沟防水改造
9 | 011607002001 | 防水层拆除 | 1.拆除原有SBS防水卷材 2.部位：檐沟防水 |  | m2 | 342.21
10 | 010902002002 | 屋面涂膜防水 | 1.冷底子油一遍 |  | m2 | 342.21
11 | 010902001009 | 屋面卷材防水 | 1.4+3厚SBS改性沥青防水卷材(-25℃) |  | m2 | 220.9
12 | 010902001010 | 屋面卷材防水 | 1.上翻950mm 2.4+3厚SBS改性沥青防水卷材(-25℃) |  | m2 | 121.31
13 | 011502001004 | 金属装饰线 | 1.材质：镀锌扁钢 2.规格：-40*2 |  | m | 129.8
分部小计
山墙檐口造型修补
14 | 011604002001 | 立面抹灰层拆除 | 1.铲除既有外墙抹灰面 |  | m2 | 28
15 | 011201004005 | 立面砂浆找平层 | 1.界面剂一道 |  | m2 | 28
本页小计
注：为计取规费等的使用，可在表中增设其中：“定额人工费”
表—08
分部分项工程和单价措施项目清单与计价表
工程名称：改造项目 |  |  |  | 标段：沙圪堵镇小区基础设施改造项目 |  |  |  | 第 2 页 共 3 页
序号 | 项目编码 | 项目名称 | 项目特征描述 |  | 计量单位 | 工程量 | 金额（元）
[7 empty] | 综合单价 |  | 合价 | 其中
暂估价
16 | 011201001002 | 墙面一般抹灰 | 1.热镀锌钢丝网水泥射钉固定@500梅花形布置 2.16厚抗裂砂浆 |  | m2 | 28
17 | 011407001001 | 墙面喷刷涂料 | 1.刮外墙防水腻子两遍 2.外墙防水涂料两遍 |  | m2 | 28
分部小计
门房屋面防水
18 | 011607002002 | 防水层拆除 | 1.防水层种类:SBS防水卷材 |  | m2 | 39.14
19 | 011101003002 | 屋面找平层 | 1.30厚C20细石混凝土找平层 |  | m2 | 25.27
20 | 010902002003 | 屋面涂膜防水 | 1.冷底子油一遍 |  | m2 | 25.27
21 | 010902001011 | 屋面卷材防水 | 1.4+3厚SBS改性沥青防水卷材(-25℃) |  | m2 | 25.27
22 | 010902001012 | 屋面卷材防水 | 1.上翻600mm 2.4厚SBS改性沥青防水卷材(-25℃) |  | m2 | 8.27
23 | 010902001013 | 屋面卷材防水 | 1.上翻300mm 2.3厚SBS改性沥青防水卷材(-25℃) |  | m2 | 2.02
24 | 011502001005 | 金属装饰线 | 1.材质：镀锌扁钢 2.规格：-40*2 3.部位：果园小区1#与门房交接处 |  | m | 6.72
25 | 011502001006 | 金属装饰线 | 1.镀锌槽压边，通长 2.规格：300*10*3 3.部位：女儿墙顶压边 |  | m | 14.24
分部小计
门房外墙涂料
26 | 011608002001 | 铲除涂料面 | 1.铲除既有外墙涂料 |  | m2 | 63
27 | 011201004006 | 立面砂浆找平层 | 1.界面剂一道 |  | m2 | 63
28 | 011407001002 | 墙面喷刷涂料 | 1.刮外墙防水腻子两遍 2.外墙防水涂料两遍 |  | m2 | 63
分部小计
楼梯间
29 | 011406003001 | 满刮腻子 | 1.部位:天棚 2.刮柔性耐水腻子；两遍，分遍批刮，磨平 |  | m2 | 674
本页小计
注：为计取规费等的使用，可在表中增设其中：“定额人工费”
表—08
分部分项工程和单价措施项目清单与计价表
工程名称：改造项目 |  |  |  | 标段：沙圪堵镇小区基础设施改造项目 |  |  |  | 第 3 页 共 3 页
序号 | 项目编码 | 项目名称 | 项目特征描述 |  | 计量单位 | 工程量 | 金额（元）
[7 empty] | 综合单价 |  | 合价 | 其中
暂估价
30 | 011406003002 | 满刮腻子 | 1.部位:墙面，不含墙裙 2.刮柔性耐水腻子；两遍，分遍批刮，磨平 |  | m2 | 987.8
31 | 011406001001 | 抹灰面油漆 | 1.部位:墙裙 2.距地1000高度范围内墙裙刷灰色乳胶漆两遍 |  | m2 | 514.7
32 | 011201004007 | 立面砂浆找平层 | 1.部位:墙面 2.专用界面剂一道 |  | m2 | 1502.5
33 | 011101006002 | 平面砂浆找平层 | 1.部位:天棚 2.专用界面剂一道 |  | m2 | 674
分部小计
屋面栏杆
34 | 011609001001 | 栏杆、栏板拆除 | 1.拆除原有铸铁栏杆 2.高度:1.2m |  | m | 158.8
35 | 011503001001 | 金属扶手、栏杆、栏板 | 1.不锈钢栏杆，高度1.2m |  | m | 158.8
分部小计
建筑垃圾外运
36 | 010103002003 | 余方弃置 | 1.建筑垃圾 2.运距:投标人自行考虑，结算时不予调整 |  | m3 | 33.1
分部小计
措施项目
37 | 011703001001 | 垂直运输 | 1.包含整栋楼拆除及恢复等所有垂运费用 2.报价单位自行考虑，结算时不予调整 |  | 天 | 1
分部小计
本页小计
合 计
注：为计取规费等的使用，可在表中增设其中：“定额人工费”
表—08

## 表-11 总价措施项目清单与计价表
总价措施项目清单与计价表
工程名称：改造项目 |  |  | 标段：沙圪堵镇小区基础设施改造项目 | [5 empty] | 第 1 页 共 1 页
序号 | 项目编码 | 项目名称 |  | 计算基础 | 费率(%) | 金额(元) |  | 调整费率(%) |  | 调整后金额(元) | 备注
1 | 011707001 | 安全文明施工费
1.1 | 011707001001 | 安全文明施工与环境保护费 |  | 分部分项人工费+技术措施项目人工费 | 2
1.2 | 011707001002 | 临时设施费 |  | 分部分项人工费+技术措施项目人工费 | 1
2 | 011707005001 | 雨季施工增加费 |  | 分部分项人工费+技术措施项目人工费 | 0.5
3 | 011707004001 | 二次搬运费 |  | 分部分项人工费+技术措施项目人工费 | 1
合 计
编制人（造价人员）： | [6 empty] | 复核人（造价工程师）：
注：1.“计算基础”中安全文明施工费可为“定额基价”、“定额人工费”或“定额人工费+定额机械费”，其他项目可为“定额人工费”或“定额人工费+定额机械费”。 2.按施工方案计算的措施费，若无“计算基础”和“费率”的数值，也可只填“金额”数值，但应在备注栏说明施工方案出处或计算方法。
表-11

## 表-12 其他项目清单与计价汇总表
其他项目清单与计价汇总表
工程名称：改造项目 |  | 标段：沙圪堵镇小区基础设施改造项目 |  |  | 第 1 页 共 1 页
序号 | 项目名称 |  | 金额(元) | 结算金额(元) |  | 备注
1 | 暂列金额 |  |  |  |  | 明细详见表-12-1
2 | 暂估价
2.1 | 专业工程暂估价 |  |  |  |  | 明细详见表-12-3
2.2 | 材料暂估价 |  | 一 |  |  | 明细详见表-12-2
3 | 计日工 |  |  |  |  | 明细详见表-12-4
4 | 总承包服务费 |  |  |  |  | 明细详见表-12-5
5 | 材料检验试验费
6 | 建筑工程能效测评费
7 | 工程变更及现场签证
8 | 提前竣工（赶工补偿）
9 | 无负荷联合试运转费
10 | 停窝工损失费
11 | 施工期间未完工程保护费
12 | 企业自有工人培训管理费
13 | 建筑工人实名制费
合计 | [5 empty] | —
注：材料（工程设备）暂估单价进入清单项目综合单价，此处不汇总。
表-12

## 表-13 规费、税金项目清单与计价表
规费、税金项目计价表
工程名称：改造项目 |  | 标段：沙圪堵镇小区基础设施改造项目 |  |  |  | 第 1 页 共 1 页
序号 | 项目名称 |  | 计算基础 |  | 计算基数 |  | 计算费率(%) | 金额（元）
1 | 规费 |  | 环境保护税
1.4 | 环境保护税
2 | 税金 |  | 税前工程造价 |  |  |  | 9
合 计
编制人（造价人员）： |  |  |  | 复核人（造价工程师）：
表-13