## 表E.2.1 分部分项工程项目清单计价表
分部分项工程项目清单计价表
工程名称：电气工程 |  |  |  | 标段：杭锦旗独贵塔拉学校体育运动场维修工程 |  |  | 第 1 页 共 4 页
序号 | 项目编码 | 项目名称 | 项目特征描述 |  | 计量 单位 | 工程量 |  | 金额（元）
[8 empty] | 综合单价 | 合价
路灯
1 | 040805003002 | 高杆照明灯 | 1.名称:操场高杆灯 2.灯杆材质、高度:杆高12米 3.规格:4*200W 4.附件配置要求:IP≥65 5.含预埋螺栓、法兰盘等配件 5.满足甲方要求、图纸及相关规范要求 |  | 套 | 4
2 | 010502001001 | 独立基础 | 1.名称：路灯基础 2.规格型号：C25混凝土 3.满足甲方要求、图纸及相关规范要求 |  | m3 | 3.26
3 | 010506001001 | 现浇混凝土基础及联系梁钢筋 | 1.名称：钢筋 2.规格型号：HRB400 直径25mm 直筋 3.满足甲方要求、图纸及相关规范要求 |  | t | 0.122
4 | 010506001002 | 现浇混凝土基础及联系梁钢筋 | 1.名称：钢筋 2.规格型号：HRB400 直径10mm 箍筋 3.满足甲方要求、图纸及相关规范要求 |  | t | 0.078
5 | 040801010001 | 落地式配电箱 | 1.名称:室外路灯配电箱 2.规格:600*800*300 3.基础形式、材质、规格:箱体下方做300mm厚C30混凝土基础 4.备注:室外型箱体落地安装，防护等级IP65 5.满足甲方要求、图纸及相关规范要求 |  | 台 | 1
本页小计
分部分项工程项目清单计价表
工程名称：电气工程 |  |  |  | 标段：杭锦旗独贵塔拉学校体育运动场维修工程 |  |  | 第 2 页 共 4 页
序号 | 项目编码 | 项目名称 | 项目特征描述 |  | 计量 单位 | 工程量 |  | 金额（元）
[8 empty] | 综合单价 | 合价
6 | 040804001001 | 配管 | 1.名称：预留线缆管 2.规格：CPVC50 3.安装方式：室外 4.含管枕 5.满足甲方要求、图纸及相关规范要求 |  | m | 862.89
7 | 040804001002 | 配管 | 1.名称:预留线缆管 2.材质规格:Ф110厚CPVC塑料管 3.配置形式:路灯内预留 4.满足甲方要求、图纸及相关规范要求 |  | m | 7.6
8 | 040804001003 | 配管 | 1.名称：预留线缆管 2.规格：SC50 3.安装方式：室外 4.满足甲方要求、图纸及相关规范要求 |  | m | 100
9 | 040803001001 | 电缆 | 1.名称:电力电缆 2.规格型号:WDZ-YJV 3*6 3.材质:铜芯 4.敷设方式:室外穿管 5.电压等级(kV):1KV以下 6.满足甲方要求、图纸及相关规范要求 |  | m | 419.56
10 | 040803001002 | 电缆 | 1.名称:电力电缆 2.规格型号:WDZ-YJV 5*10 3.材质:铜芯 4.敷设方式:室外穿管 5.电压等级(kV):1KV以下 6.满足甲方要求、图纸及相关规范要求 |  | m | 100
本页小计
分部分项工程项目清单计价表
工程名称：电气工程 |  |  |  | 标段：杭锦旗独贵塔拉学校体育运动场维修工程 |  |  | 第 3 页 共 4 页
序号 | 项目编码 | 项目名称 | 项目特征描述 |  | 计量 单位 | 工程量 |  | 金额（元）
[8 empty] | 综合单价 | 合价
11 | 040806001001 | 接地极 | 1.名称:接地极 2.材质:镀锌角钢 3.规格:50*5 L=2.5m 4.土质:普通土 5.满足甲方要求、图纸及相关规范要求 |  | 根 | 10
12 | 040806002001 | 接地母线 | 1.名称:接地母线 2.规格:热镀锌扁钢-40*4 3.满足甲方要求、图纸及相关规范要求 |  | m | 18.8
通信及弱电
13 | 040804001004 | 配管 | 1.名称：七孔梅花管 2.规格型号：PVC32 3.安装方式：室外埋地 4.含管枕 5.满足甲方要求、图纸及相关规范要求 |  | m | 1699.22
14 | 040804001005 | 配管 | 1.名称：预留线缆管 2.规格：CPVC50 3.安装方式：室外 4.含管枕 5.满足甲方要求、图纸及相关规范要求 |  | m | 405.58
15 | 040804001006 | 配管 | 1.名称：预留线缆管 2.规格：UPVC50 3.安装方式：室外 4.满足甲方要求、图纸及相关规范要求 |  | m | 150
16 | 040803001003 | 电缆 | 1.名称：光纤 2.满足甲方要求、图纸及相关规范要求 |  | m | 150
本页小计
分部分项工程项目清单计价表
工程名称：电气工程 |  |  |  | 标段：杭锦旗独贵塔拉学校体育运动场维修工程 |  |  | 第 4 页 共 4 页
序号 | 项目编码 | 项目名称 | 项目特征描述 |  | 计量 单位 | 工程量 |  | 金额（元）
[8 empty] | 综合单价 | 合价
17 | 040205001001 | 人（手)孔井 | 1.名称:手孔井 2.做法详见:12D9-114~115 3.备注:满足图纸及相关规范要求 4.品种:包含三通井、直角井等所有弱电手孔井 5.满足甲方要求、图纸及相关规范要求 |  | 座 | 5
18 | 04B001 | 管枕 | 1.名称:管枕 2.规格:七孔梅花管专用 3.材质:塑料 |  | 个 | 850
19 | 04B002 | 管枕 | 1.名称:管枕 2.规格:DN50 3.材质:塑料 |  | 个 | 278
本页小计
合 计

## 表E.3.1 措施项目清单计价表
措施项目清单计价表
工程名称：电气工程 |  |  | 标段：杭锦旗独贵塔拉学校体育运动场维修工程 |  | 第 1 页 共 1 页
序号 | 项目编码 | 项目名称 |  | 工作内容 |  | 价格（元） | 备注
1 | 一 | 措施项目一
1.1 | 031401010 | 文明施工费
1.2 | 031401010001 | 文明施工与环境保护费
1.3 | 031401012001 | 临时设施费
1.4 | 031401021001 | 雨季施工增加费
1.5 | 031401015001 | 已完工程及设备保护费
1.6 | 031401013001 | 二次搬运费
2 | 二 | 措施项目二
2.1
本页小计 | [6 empty] | -
合 计 | [6 empty] | -
注：措施项目清单费用构成详见本标准表 E.3.2，大型机械进出场及安拆费用组成见本标准表 E.3.4。

## 表E.3.3 措施项目费用分拆表
措施项目费用分拆表
工程名称：电气工程 |  |  | 标段：杭锦旗独贵塔拉学校体育运动场维修工程 |  |  |  | 第 1 页 共 1 页
顺序号 | 项目编码 | 措施项目名称 |  | 价格 （元） | 1.初期设立费用 |  |  | 2.中期运行费用 |  | 3.后期拆除费用
[5 empty] | 占比 （%） | 金额 （元） |  | 占比 （%） | 金额 （元） | 占比 （%） | 金额 （元）
1 | 031401010 | 文明施工费
1.1 | 031401010001 | 文明施工与环境保护费
1.2 | 031401012001 | 临时设施费
2 | 031401021001 | 雨季施工增加费
3 | 031401015001 | 已完工程及设备保护费
4 | 031401013001 | 二次搬运费
本页小计 |  |  |  |  | - |  |  | - |  | -
合 计 |  |  |  |  | - |  |  | - |  | -

## 表E.4.1 其他项目清单计价表
其他项目清单计价表
工程名称：电气工程 |  | 标段：杭锦旗独贵塔拉学校体育运动场维修工程 |  |  |  | 第 1 页 共 1 页
序号 | 项目名称 |  | 暂估（暂定）金额（元） | 结算（确定）金额（元） | 调整金额± （元） |  | 备注
1 | 暂列金额 | [5 empty] | 详见本标准表 E.4.2
2 | 暂估价
2.1 | 专业工程暂估价 | [5 empty] | 详见本标准表 E.4.3
2.2 | 材料暂估价
3 | 计日工 | [5 empty] | 详见本标准表 E.4.4
4 | 总承包服务费 | [5 empty] | 详见本标准表 E.4.5
5 | 材料检验试验费
6 | 建筑工程能效测评费
7 | 工程变更及现场签证
8 | 提前竣工（赶工补偿）
9 | 无负荷联合试运转费
10 | 停窝工损失费
11 | 施工期间未完工程保护费
12 | 企业自有工人培训管理费
13 | 建筑工人实名制费 | [5 empty] | 1.建设项目招标工期为1年的暂按57900元计入工程造价； 2.建设项目招标工期为2年的暂按99400元计入工程造价； 3.建设项目招标工期为3年及以上的暂按140900元计入工程造价。
14 | 安全生产计提费 | [5 empty] | 房屋建筑工程计提比例为3%，市政公用工程计提比例为1.5%。
15 | 人工增加费
合 计 | [6 empty] | -

## 表E.4.2 暂列金额明细表
暂列金额明细表
工程名称：电气工程 |  |  |  | 标段：杭锦旗独贵塔拉学校体育运动场维修工程 |  |  | 第 1 页 共 1 页
序号 | 项目名称 | 计算基础 | 费率（%） |  | 暂定金额 （元） | 确定金额（元） |  | 调整金额± (元) | 备注
1 | 合同价格调整暂列金额
2 | 未确定工程暂列金额
3 | 未确定服务暂列金额
4 | 未确定其他暂列金额
本页小计 |  | - | -
合 计 |  | - | -
注：1 本表由招标人填写“暂定金额”总额，采用费率计价方式计算暂定金额的，应分别填写“计算基础”“费率”，并计算 填写“暂定金额”；采用总价计价方式计算暂定金额的，可直接填写“暂定金额”； 2 投标人应将上述暂定金额填写并计入投标总价； 3 结算时应按合同约定计算并填写“确定金额”。

## 表E.4.3 专业工程暂估价明细表
专业工程暂估价明细表
工程名称：电气工程 |  |  |  | 标段：杭锦旗独贵塔拉学校体育运动场维修工程 |  |  |  | 第 1 页 共 1 页
序号 | 专业工程名称 | 暂估金额（元） |  |  |  | 确认金额（元） |  |  |  | 调整金额±（元） | 备注
|  | 不含税价格 | 增值税 |  | 含税价格 | 不含税价格 | 增值税 |  | 含税价格
|  | A₁ | B₁ |  | C₁ | A₂ | B₂ |  | C₂ | D=C₂-C₁
本页小计 | [10 empty] | -
合计 | [10 empty] | -
注：本表“暂估金额”由招标人填写，投标人应将“暂估金额”填写并计入投标总价。结算时应按合同约定的价格填写 “确认金额”。

## 表E.4.4 计日工表
计日工表
工程名称：电气工程 |  |  |  | 标段：杭锦旗独贵塔拉学校体育运动场维修工程 |  |  |  | 第 1 页 共 1 页
编号 | 计日工名称 | 单位 | 暂定数量 |  | 实际数量 | 综合单价(元) | 合价（元） |  |  | 调整金额± (元)
[7 empty] | 暂定 |  | 实际
[7 empty] | A₁ |  | A₂ | B=A₂-A₁
一 | 人工
1
人工小计
二 | 材料
1
材料小计
三 | 施工机具
1
施工机具小计
总计
注：1 本表计日工名称、暂定数量应由招标人填写。编制最高投标限价时，单价应由招标人按有关计价规定确定；编制投标报 价时，单价应由投标人自主报价，并按暂定数量计算合价计入投标总价中。 2 工程结算时，应按发承包双方确认的实际数量计算合价。发承包双方确认的实际数量详见本标准表E.8.2。

## 表E.4.5 总承包服务费计价表
总承包服务费计价表
工程名称：电气工程 |  |  |  | 标段：杭锦旗独贵塔拉学校体育运动场维修工程 |  |  |  |  | 第 1 页 共 1 页
序号 | 项目名称 | 计算基础 | 费率(%) |  | 金额 | 确认 计算基础 | 结算金额 （元） | 调整金额± （元） |  | 备注
|  | A₁ | B |  | C₁ | A₂ | C₂ | D=C₂-C₁
1 | 发包人提供材料 | [8 empty] | 详见本标准表G.1.1
2 | 专业分包工程 | [8 empty] | 详见本标准表E.4.3
3 | 直接发包的专业工程 | [8 empty] | 详见本标准表E.4.6
本页小计
合 计 |  | — | — |  |  | — |  |  |  | -
注：1 本表项目名称、服务内容应由招标人填写； 2 编制最高投标限价及投标报价时，采用费率计价方式计算总承包服务费的，应分别填写“计算基础 A₁” “费率B”， 并计算填写“金额C₁”，C₁=A₁×B; 采用总价计价方式计算总承包服务费的，可直接填写“金额C₁”； 3 编制结算时，采用费率计价方式计算总承包服务费的，应填写“确认计算基础A₂”， 并计算填写“结算金额C₂”， C₂=A₂×B；采用总价计价方式计算总承包服务费的，可直接填写“结算金额C₂”。

## 表E.5.1 增值税计价表
增值税计价表
工程名称：电气工程 |  |  | 标段：杭锦旗独贵塔拉学校体育运动场维修工程 |  | 第 1 页 共 1 页
序号 | 项目名称 | 计算基础说明 |  | 计算基础 |  | 税率(%) | 金额(元)
1 | 增值税 | 分部分项工程费+措施项目工程费+其他项目费-其中：专业工程暂估价已包含增值税 |  |  |  | 9
合 计