## 表E.2.1 分部分项工程项目清单计价表
分部分项工程项目清单计价表
工程名称：水井房9座 |  |  |  | 标段：新巴尔虎左旗牧原润民饮水保障工程 |  |  | 第 1 页 共 3 页
序号 | 项目编码 | 项目名称 | 项目特征描述 |  | 计量 单位 | 工程量 |  | 金额（元）
[8 empty] | 综合单价 | 合价
1 | 010401002001 | 实心砖墙 | 实心砖墙 1.M10混合砂浆砌筑MU15（240厚）实心普通烧结砖； |  | m3 | 102.71
2 | 010501001001 | 基础垫层 | 1.混凝土种类:商品砼 2.混凝土强度等级：C15 |  | m3 | 8.88
3 | 010502002001 | 条形基础 | 1.混凝土种类:商品砼 2.混凝土强度等级：C30 |  | m3 | 20.72
4 | 010502021001 | 构造柱 | 1.混凝土种类:商品砼 2.混凝土强度等级：C30 |  | m3 | 13.37
5 | 010502022001 | 圈梁 | 1.混凝土种类:商品砼 2.混凝土强度等级：C30 |  | m3 | 8.87
6 | 010502023001 | 过梁 | 1.混凝土种类:商品砼 2.混凝土强度等级：C30 |  | m3 | 0.56
7 | 010505001001 | 垫层模板 | 1.基础垫层 复合模板 |  | m2 | 19.73
8 | 010505002001 | 基础模板 | 1.带形基础 无筋混凝土 |  | m2 | 59.18
9 | 010505011001 | 构造柱模板 | 1.构造柱 组合钢模板 钢支撑 |  | m2 | 126.54
10 | 010505012001 | 圈梁模板 | 1.圈梁 直形 组合钢模板 钢支撑 |  | m2 | 73.4
11 | 010505013001 | 过梁模板 | 1.过梁 组合钢模板 钢支撑 |  | m2 | 4.68
12 | 010802003001 | 防盗门 | 1.门洞口尺寸:800*1800 |  | m2 | 12.96
13 | 010506001001 | 现浇混凝土钢筋 | 1.钢筋种类、规格:直径：φ6 2.级别： HPB300 |  | t | 0.45
14 | 010506001002 | 现浇混凝土钢筋 | 1.钢筋种类、规格:直径：φ8 2.级别： HRB400 |  | t | 0.135
本页小计
分部分项工程项目清单计价表
工程名称：水井房9座 |  |  |  | 标段：新巴尔虎左旗牧原润民饮水保障工程 |  |  | 第 2 页 共 3 页
序号 | 项目编码 | 项目名称 | 项目特征描述 |  | 计量 单位 | 工程量 |  | 金额（元）
[8 empty] | 综合单价 | 合价
15 | 010506001003 | 现浇混凝土钢筋 | 1.钢筋种类、规格:直径：φ12 2.级别： HRB400 |  | t | 2.169
16 | 010506001004 | 现浇混凝土钢筋 | 1.钢筋种类、规格:直径：φ16 2.级别： HRB400 |  | t | 0.108
17 | 010506001005 | 现浇混凝土箍筋 | 1.钢筋种类、规格:直径：φ6 2.级别： HRB300 |  | t | 0.531
18 | 010506025001 | 预埋铁件 | 1.预埋铁件 |  | t | 0.288
19 | 010607003001 | 钢檩条 | 1.檩条类型:B100X50X3.0 2.钢材品种、规格:Q235C 3.除锈，刷防锈漆一遍，刷调和漆两遍 4.运输 |  | t | 1.098
20 | 010901001001 | 瓦屋面 | 1.单层YX56-410-820型镀铝锌彩钢压型 |  | m2 | 151.56
21 | 010807001001 | 金属(塑钢)窗 | 1.窗洞口尺寸:900*1000 2.窗类型:60系列单层玻璃塑钢窗 |  | m2 | 8.1
22 | 011101001001 | 水泥砂浆楼地面 | 1、150厚C30混凝土地面。随打随抹平,赶光压实 2、界面剂1道 3、80厚C20凝土垫层 4、压实填土,压实系数不小于90% |  | m2 | 54
23 | 011201001001 | 墙、柱面一般抹灰 | 1、2遍白色涂料 2、2遍耐水腻子分遍找平（1.5~2mm） 3、5厚DPM20砂浆(1:2.5水泥砂浆)找平抹光 4、9厚DPM15砂浆(1:3水泥砂浆 |  | m2 | 174.15
本页小计
分部分项工程项目清单计价表
工程名称：水井房9座 |  |  |  | 标段：新巴尔虎左旗牧原润民饮水保障工程 |  |  | 第 3 页 共 3 页
序号 | 项目编码 | 项目名称 | 项目特征描述 |  | 计量 单位 | 工程量 |  | 金额（元）
[8 empty] | 综合单价 | 合价
24 | 011201001002 | 墙、柱面一般抹灰 | 1、喷刷涂料两遍 2、喷刷底涂料一遍 3、弹性底涂柔性耐水腻子找平并打磨平整 4、5厚干粉类聚合物水泥防水砂浆 5、满挂耐碱玻璃纤维网格布，首层附加一层网格布 6、满刮抗裂砂浆 7、外抹20mm厚1：2.5水泥砂浆找平 |  | m2 | 233.71
25 | 010502029001 | 散水 | 1.60厚C15细石混凝土,随打随抹平,赶光压实 2.150厚2:8灰土 3.素土夯实,向外坡4% |  | m2 | 101.7
26 | 010502032001 | 台阶 | 1.60厚C20混凝土台阶随打随抹,上撒1:1水泥砂子压实赶光 2.300厚3:7灰土 3.素土夯实 |  | m2 | 11.7
27 | 030410002002 | 接地母线 | 1.户外接地母线 敷设 |  | m | 613.8
28 | 030410001002 | 接地极 | 1.2.5米不锈钢钢管垂直接地极 |  | 根 | 108
29 | 030410007002 | 等电位端子箱、测试板 | 1.总等电位箱MEB |  | 台 | 9
30 | 030410012001 | 接地电阻测试箱 | 1.名称：接地电阻测试箱 2.规格:200*200*160mm 3.安装方式：距地1m暗装 |  | 个 | 18
本页小计
合 计

## 表E.3.1 措施项目清单计价表
措施项目清单计价表
工程名称：水井房9座 |  |  | 标段：新巴尔虎左旗牧原润民饮水保障工程 |  | 第 1 页 共 1 页
序号 | 项目编码 | 项目名称 |  | 工作内容 |  | 价格（元） | 备注
1 | 一 | 措施项目一
1.1 | 011601007 | 文明施工费
1.1.1 | 011601007001 | 文明施工与环境保护费
1.1.2 | 011601006001 | 临时设施费
1.2 | 011601010001 | 雨季施工增加费
1.3 | 011601014001 | 已完工程及设备保护费
1.4 | 01B001 | 工程定位复测费
1.5 | 011601013001 | 二次搬运费
1.6 | 011601012001 | 特殊地区施工增加费
1.7 | 011601011001 | 夜间施工增加费
1.8 | 011601011002 | 白天在地下室施工增加费
1.9 | 011601010002 | 冬季施工增加费
2 | 二 | 措施项目二
2.1 | 011601003001 | 其他大型机械进出场及安拆
2.2 | 011601001002 | 脚手架
本页小计 | [6 empty] | -
合 计 | [6 empty] | -
注：措施项目清单费用构成详见本标准表 E.3.2，大型机械进出场及安拆费用组成见本标准表 E.3.4。

## 表E.4.1 其他项目清单计价表
其他项目清单计价表
工程名称：水井房9座 |  | 标段：新巴尔虎左旗牧原润民饮水保障工程 |  |  |  | 第 1 页 共 1 页
序号 | 项目名称 |  | 暂估（暂定）金额（元） | 结算（确定）金额（元） | 调整金额± （元） |  | 备注
1 | 暂列金额 |  | 66693.36 |  |  |  | 详见本标准表 E.4.2
2 | 暂估价
2.1 | 专业工程暂估价 | [5 empty] | 详见本标准表 E.4.3
2.2 | 材料暂估价
3 | 计日工 | [5 empty] | 详见本标准表 E.4.4
4 | 总承包服务费 | [5 empty] | 详见本标准表 E.4.5
5 | 材料检验试验费
6 | 建筑工程能效测评费
7 | 工程变更及现场签证
8 | 提前竣工（赶工补偿）
9 | 无负荷联合试运转费
10 | 停窝工损失费
11 | 施工期间未完工程保护费
12 | 企业自有工人培训管理费
13 | 建筑工人实名制费 | [5 empty] | 1.建设项目招标工期为1年的暂按57900元计入工程造价； 2.建设项目招标工期为2年的暂按99400元计入工程造价； 3.建设项目招标工期为3年及以上的暂按140900元计入工程造价。
14 | 安全生产计提费 | [5 empty] | 房屋建筑工程计提比例为3%，市政公用工程计提比例为1.5%。
15 | 人工增加费
合 计 |  |  | 66693.36 |  |  |  | -

## 表E.4.2 暂列金额明细表
暂列金额明细表
工程名称：水井房9座 |  |  |  | 标段：新巴尔虎左旗牧原润民饮水保障工程 |  |  | 第 1 页 共 1 页
序号 | 项目名称 | 计算基础 | 费率（%） |  | 暂定金额 （元） | 确定金额（元） |  | 调整金额± (元) | 备注
1 | 合同价格调整暂列金额
2 | 未确定工程暂列金额
3 | 未确定服务暂列金额
4 | 未确定其他暂列金额
本页小计 |  | - | -
合 计 |  | - | -
注：1 本表由招标人填写“暂定金额”总额，采用费率计价方式计算暂定金额的，应分别填写“计算基础”“费率”，并计算 填写“暂定金额”；采用总价计价方式计算暂定金额的，可直接填写“暂定金额”； 2 投标人应将上述暂定金额填写并计入投标总价； 3 结算时应按合同约定计算并填写“确定金额”。

## 表E.4.3 专业工程暂估价明细表
专业工程暂估价明细表
工程名称：水井房9座 |  |  |  | 标段：新巴尔虎左旗牧原润民饮水保障工程 |  |  |  | 第 1 页 共 1 页
序号 | 专业工程名称 | 暂估金额（元） |  |  |  | 确认金额（元） |  |  |  | 调整金额±（元） | 备注
|  | 不含税价格 | 增值税 |  | 含税价格 | 不含税价格 | 增值税 |  | 含税价格
|  | A₁ | B₁ |  | C₁ | A₂ | B₂ |  | C₂ | D=C₂-C₁
本页小计 | [10 empty] | -
合计 | [10 empty] | -
注：本表“暂估金额”由招标人填写，投标人应将“暂估金额”填写并计入投标总价。结算时应按合同约定的价格填写 “确认金额”。

## 表E.4.4 计日工表
计日工表
工程名称：水井房9座 |  |  |  | 标段：新巴尔虎左旗牧原润民饮水保障工程 |  |  |  | 第 1 页 共 1 页
编号 | 计日工名称 | 单位 | 暂定数量 |  | 实际数量 | 综合单价(元) | 合价（元） |  |  | 调整金额± (元)
[7 empty] | 暂定 |  | 实际
[7 empty] | A₁ |  | A₂ | B=A₂-A₁
一 | 人工
1 | 计日工 | 工日 | 1
人工小计
二 | 材料
1
材料小计
三 | 施工机具
1
施工机具小计
总计
注：1 本表计日工名称、暂定数量应由招标人填写。编制最高投标限价时，单价应由招标人按有关计价规定确定；编制投标报 价时，单价应由投标人自主报价，并按暂定数量计算合价计入投标总价中。 2 工程结算时，应按发承包双方确认的实际数量计算合价。发承包双方确认的实际数量详见本标准表E.8.2。

## 表E.5.1 增值税计价表
增值税计价表
工程名称：水井房9座 |  |  | 标段：新巴尔虎左旗牧原润民饮水保障工程 |  | 第 1 页 共 1 页
序号 | 项目名称 | 计算基础说明 |  | 计算基础 |  | 税率(%) | 金额(元)
1 | 增值税 | 分部分项工程费+措施项目工程费+其他项目费-其中：专业工程暂估价 |  |  |  | 9
合 计