## 表B.1.1 招标工程量清单封面
|  | 乌丹镇疙瘩窝铺村卫生院工程-建筑与装饰工程 |  | 工程
招标工程量清单
| 招标人： |  | (盖章)
年 月 日

## 表C.1.1 招标工程量清单扉页
工程名称： |  |  | 乌丹镇疙瘩窝铺村卫生院工程-建筑与装饰工程
标段名称： |  |  | 乌丹镇嘎查村级卫生院建设项目
招标工程量清单
| 编 制 人 | ： |  | (造价专业人员签字及盖章)
| 审 核 人 | ： |  | (签字及盖章)
| 编 制 单 位 | ： |  | (盖章)
| 法定代表人 或其授权人 | ： |  | (签字或盖章)
| 招 标 人 | ： |  | (盖章)
| 法定代表人 或其授权人 | ： |  | (签字或盖章)
| 编 制 时 间 | ：

## 表D.1.1 工程量清单编制说明
编制（审核）说明
工程名称：乌丹镇疙瘩窝铺村卫生院工程-建筑与装饰工程
注：最高投标限价编制（审核）说明应包括工程概况、工程范围、编制（审核）依据、特殊要求（如有）及其他需要说明的 问题等内容。

## 表E.2.1 分部分项工程项目清单计价表
分部分项工程项目清单计价表
工程名称：乌丹镇疙瘩窝铺村卫生院工程-建筑与装饰工程 |  |  |  | 标段：乌丹镇嘎查村级卫生院建设项目 |  |  | 第 1 页 共 6 页
序号 | 项目编码 | 项目名称 | 项目特征描述 |  | 计量 单位 | 工程量 |  | 金额（元）
[8 empty] | 综合单价 | 合价
混凝土及模板工程
1 | 010501001001 | 基础垫层 | 1.基础形式:条形基础 2.厚度:100mm 3.材料品种、强度要求、配比:C15 |  | m3 | 3.14
2 | 010505001001 | 垫层模板 | 1.垫层部位:基础垫层模板 |  | m2 | 6.98
3 | 010502002001 | 条形基础 | 1.混凝土种类:预拌 2.混凝土强度等级:C25 3.基础类型:条形基础 |  | m3 | 7.33
4 | 010505002001 | 基础模板 | 1.基础类型:条形基础模板 |  | m2 | 20.95
5 | 010502019001 | 雨蓬 | 1.混凝土种类:预拌 2.混凝土强度等级:C25 |  | m3 | 0.33
6 | 010505008001 | 雨蓬模板 | 1.雨蓬模板 |  | m2 | 2.92
7 | 010502022001 | 圈梁 | 1.混凝土种类:预拌 2.混凝土强度等级:C25 |  | m3 | 7.48
8 | 010505012002 | 圈梁模板 | 1.圈梁模板 |  | m2 | 40.46
9 | 010502023001 | 过梁 | 1.混凝土种类:预拌 2.混凝土强度等级:C25 |  | m3 | 1.19
10 | 010505013001 | 过梁模板 | 1.过梁模板 |  | m2 | 9.78
砌筑工程
11 | 010401001001 | 砖基础 | 1.砖品种、规格、强度等级:MU10机制标准砖 2.基础类型:条形 3.砂浆强度等级:水泥砂浆M10 |  | m3 | 20.28
12 | 010401002001 | 实心砖墙 | 1.砖品种、规格、强度等级:MU10机制标准砖 2.墙体类型:外墙 厚度： 370 mm 双面混水 3.砂浆强度等级、配合比:水泥砂浆M10 |  | m3 | 34.05
本页小计
分部分项工程项目清单计价表
工程名称：乌丹镇疙瘩窝铺村卫生院工程-建筑与装饰工程 |  |  |  | 标段：乌丹镇嘎查村级卫生院建设项目 |  |  | 第 2 页 共 6 页
序号 | 项目编码 | 项目名称 | 项目特征描述 |  | 计量 单位 | 工程量 |  | 金额（元）
[8 empty] | 综合单价 | 合价
钢筋工程
13 | 010506001002 | 现浇混凝土基础及联系梁钢筋 | 1.钢筋种类、规格:直径：8 级别：HPB400 |  | t | 0.053
14 | 010506001003 | 现浇混凝土基础及联系梁钢筋 | 1.钢筋种类、规格:直径：10 级别：HPB400 |  | t | 0.071
15 | 010506001004 | 现浇混凝土基础及联系梁钢筋 | 1.钢筋种类、规格:直径：12 级别：HPB400 |  | t | 0.205
16 | 010506001005 | 现浇混凝土基础及联系梁钢筋 | 1.钢筋种类、规格:直径：6 级别：HPB400 2.箍筋 |  | t | 0.043
17 | 010506010006 | 现浇混凝土二次结构钢筋 | 1.钢筋种类、规格:直径：8 级别：HPB300箍筋 |  | t | 0.035
18 | 010506010001 | 现浇混凝土二次结构钢筋 | 1.钢筋种类、规格:直径：6 级别：HPB400 2.箍筋 |  | t | 0.067
19 | 010506010007 | 现浇混凝土二次结构钢筋 | 1.钢筋种类、规格:直径：8 级别：HPB400 |  | t | 0.011
20 | 010506010005 | 现浇混凝土二次结构钢筋 | 1.钢筋种类、规格:直径：10 级别：HPB400 |  | t | 0.01
21 | 010506010002 | 现浇混凝土二次结构钢筋 | 1.钢筋种类、规格:直径：12 级别：HPB400 |  | t | 0.339
22 | 010506010004 | 现浇混凝土二次结构钢筋 | 1.钢筋种类、规格:直径：14 级别：HPB400 |  | t | 0.057
23 | 010506005002 | 现浇混凝土梁钢筋 | 1.钢筋种类、规格:直径：8 级别：HPB400 2.箍筋 |  | t | 0.012
24 | 010506005005 | 现浇混凝土梁钢筋 | 1.钢筋种类、规格:直径：18 级别：HPB400 |  | t | 0.045
25 | 010506017001 | 砌体工程内配钢筋 | 1.砌体内加固钢筋 |  | t | 0.242
屋面工程
本页小计
分部分项工程项目清单计价表
工程名称：乌丹镇疙瘩窝铺村卫生院工程-建筑与装饰工程 |  |  |  | 标段：乌丹镇嘎查村级卫生院建设项目 |  |  | 第 3 页 共 6 页
序号 | 项目编码 | 项目名称 | 项目特征描述 |  | 计量 单位 | 工程量 |  | 金额（元）
[8 empty] | 综合单价 | 合价
钢结构
26 | 010506025001 | 预埋铁件 | 1.钢材种类:MJ1、MJ2 |  | t | 0.072
27 | 010602001001 | 钢屋架 | 1.钢材品种、规格:上弦:热镀锌钢方管100*100*6；下弦:热镀锌钢方管100*100*6；腹杆热镀锌钢方管80*40*3.0 |  | t | 0.67
28 | 010607003001 | 钢檩条 | 1.钢材品种、规格:檩条热镀锌钢方管80*40*2.5 |  | t | 0.347
坡屋面
29 | 010605003001 | 钢屋面板 | 1.型材品种、规格:彩钢岩棉复合板（0.6+150+0.5）岩棉（A级，140kg/m3） |  | m2 | 104.42
外墙面工程
弹涂外墙面
30 | 011201001008 | 墙、柱面一般抹灰 | 1.15厚1:3水泥砂浆找平 |  | m2 | 105.68
31 | 011001003005 | 保温隔热墙面 | 1.100mm热固板,配套胶粘剂粘贴(有效粘贴面积≥60%)锚栓锚固保温板,有效锚固深度:砼墙体≥40mm,其他类基层墙体≥60mm。 |  | m2 | 107.11
32 | 011001003006 | 保温隔热墙面 | 1.保温隔热部位:门窗洞口侧壁 2.保温隔热材料品种、规格及厚度:30mm厚无机保温砂浆(Ⅰ型) 3.增强网及抗裂防水砂浆种类:耐碱网布翻包 |  | m2 | 11.93
33 | 011201001002 | 墙、柱面一般抹灰 | 1.抹4厚抗裂砂浆,压入耐碱玻璃纤维网布 |  | m2 | 107.11
34 | 011403001007 | 抹灰面油漆 | 1.弹涂墙面 |  | m2 | 102.2
面砖外墙面
本页小计
分部分项工程项目清单计价表
工程名称：乌丹镇疙瘩窝铺村卫生院工程-建筑与装饰工程 |  |  |  | 标段：乌丹镇嘎查村级卫生院建设项目 |  |  | 第 4 页 共 6 页
序号 | 项目编码 | 项目名称 | 项目特征描述 |  | 计量 单位 | 工程量 |  | 金额（元）
[8 empty] | 综合单价 | 合价
35 | 011001003004 | 保温隔热墙面 | 1.100mm热固板,配套胶粘剂粘贴(有效粘贴面积≥60%)锚栓锚固保温板 2.4厚聚合物抗裂砂浆复合热镀锌电焊网用锚栓与基层墙体锚固 |  | m2 | 21.09
36 | 011203003004 | 块料墙、柱面 | 1.配套专用胶粘剂粘结 2.5厚外墙面砖+填缝剂填缝 |  | m2 | 21.09
室内装修工程
地面工程
陶瓷地砖防滑地面
37 | 010501002001 | 楼地面垫层 | 1.素土夯实 2.厚度:100mm 3.材料品种、强度要求、配比:C20细石混凝土垫层 |  | m3 | 6.56
38 | 011102003001 | 块料楼地面 | 1.素水泥浆一道 2.20mm厚1:3干硬性水泥砂浆 3.10厚防滑地砖铺实拍平,稀水泥浆擦缝 |  | m2 | 65.61
内墙面
乳胶漆墙面
39 | 011201001005 | 墙、柱面一般抹灰 | 1.刷专用界面剂一遍 2.9厚1:3水泥砂浆 3.6厚1:2水泥砂浆抹面 |  | m2 | 76.63
40 | 011403001002 | 抹灰面油漆 | 1.乳胶漆二遍 2.复补腻子,磨平 3.涂饰底层涂料 4.刮腻子二遍,分遍磨平 5.清理抹灰基层 |  | m2 | 83.87
踢脚
本页小计
分部分项工程项目清单计价表
工程名称：乌丹镇疙瘩窝铺村卫生院工程-建筑与装饰工程 |  |  |  | 标段：乌丹镇嘎查村级卫生院建设项目 |  |  | 第 5 页 共 6 页
序号 | 项目编码 | 项目名称 | 项目特征描述 |  | 计量 单位 | 工程量 |  | 金额（元）
[8 empty] | 综合单价 | 合价
41 | 011105003001 | 块料踢脚线 | 1.踢脚线高度:100mm 2.面层材料品种、规格、颜色:5~7厚面砖(深咖啡色),水泥浆擦缝(或填缝剂填缝) 3.粘贴层厚度、材料种类:4厚1:1水泥砂浆掺水重20%建筑胶(或专用胶粘剂)粘结层 4.素水泥浆一道(用专用胶粘剂粘贴时无此道工序) 5.6厚1:2水泥砂浆抹平 6.9厚1:3水泥砂浆 7.刷专用界面剂一遍 8.墙体基层 |  | m | 31.35
吊顶
42 | 011302001001 | 平面吊顶天棚 | 1.600x600矿棉装饰板(A级) 2.铝合金配套龙骨,主龙骨中距900~1000,T型龙骨中距603,横撑中距603 3.50厚岩棉板(A级,140kg/m³) |  | m2 | 65.6
门窗工程
43 | 010802001001 | 金属(塑钢)门 | 1.门代号及洞口尺寸:M2427 2.门框、扇材质:肯德基门 |  | m2 | 6.48
44 | 010807001001 | 金属(塑钢)窗 | 1.框、扇材质及规格:70系列三玻断桥铝合金窗 |  | m2 | 18.9
其他工程
45 | 01B005 | 滴水线 | 1.详见图纸 |  | m | 5.3
室外工程
散水
本页小计
分部分项工程项目清单计价表
工程名称：乌丹镇疙瘩窝铺村卫生院工程-建筑与装饰工程 |  |  |  | 标段：乌丹镇嘎查村级卫生院建设项目 |  |  | 第 6 页 共 6 页
序号 | 项目编码 | 项目名称 | 项目特征描述 |  | 计量 单位 | 工程量 |  | 金额（元）
[8 empty] | 综合单价 | 合价
46 | 010501002019 | 楼地面垫层 | 1.厚度:150mm 2.材料品种、强度要求、配比:3:7灰土垫层 3.2.素土夯实，向外坡4% |  | m3 | 4.98
47 | 010502029001 | 散水 | 1.60mm厚C20混凝土散水，撒1:1水泥细砂压实赶光 |  | m2 | 33.21
48 | 010505001002 | 散水模板 | 1.散水模板 |  | m2 | 2.43
台阶
49 | 010501002016 | 楼地面垫层 | 1.厚度:300mm 2.材料品种、强度要求、配比:3:7灰土垫层 3.素土夯实 |  | m3 | 1.52
50 | 010501002017 | 楼地面垫层 | 1.厚度:60mm(厚度不包括路步三角都分) 2.材料品种、强度要求、配比:C20混凝土 |  | m3 | 0.3
51 | 010502032001 | 台阶 | 1.混凝土种类:预拌 2.混凝土强度等级:C20 |  | m2 | 3.18
52 | 010505018001 | 台阶模板 | 1.台阶模板 |  | m2 | 3.18
53 | 011107002001 | 石材台阶 | 1.素水泥浆一道 2.结合层厚度、材料种类及强度等级:30mm厚1:3干硬性水泥砂浆 3.面层材料品种、规格:20-25厚石质板材踏步及踢脚板，水泥浆擦缝 |  | m2 | 3.18
54 | 011102001001 | 石材楼地面 |  |  | m2 | 1.89
措施项目
55 | 011601001003 | 脚手架 | 1.综合脚手架 2.檐口高度：3.9m 3.层数：1层 4.结构形式：砖混 |  | 项 | 1
本页小计
合 计

## 表E.2.3 材料暂估单价及调整表
材料暂估单价及调整表
工程名称：乌丹镇疙瘩窝铺村卫生院工程-建筑与装饰工程 |  |  |  |  | 标段：乌丹镇嘎查村级卫生院建设项目 | [5 empty] | 第 1 页 共 1 页
序号 | 材料名称 | 规格型号 | 计量单位 | 数量 |  |  |  | 确认 |  |  |  | 调整金额（元） | 备注
|  |  |  | 数量 |  | 单价 （元） | 合价 （元） | 数量 | 单价 （元） | 合价 （元）
|  |  |  | A₁ |  | B₁ | C₁ | A₂ | B₂ | C₂ |  | D=C₂-C₁
本页小计 | [7 empty] | — | — |  |  |  | —
合 计 | [7 empty] | — | — |  |  |  | —
注：本表可由招标人填写“暂估单价”栏，并在备注栏说明拟用暂估价材料的清单项目，投标人应将上述材料暂估单价计入 工程量清单综合单价。

## 表E.3.1 措施项目清单计价表
措施项目清单计价表
工程名称：乌丹镇疙瘩窝铺村卫生院工程-建筑与装饰工程 |  |  | 标段：乌丹镇嘎查村级卫生院建设项目 |  | 第 1 页 共 1 页
序号 | 项目编码 | 项目名称 |  | 工作内容 |  | 价格（元） | 备注
1 | 一 | 措施项目一
1.1 | 011601007 | 文明施工费
1.2 | 011601007001 | 文明施工与环境保护费
1.3 | 011601006001 | 临时设施费
1.4 | 011601010001 | 雨季施工增加费
1.5 | 011601014001 | 已完工程及设备保护费
1.6 | 01B001 | 工程定位复测费
1.7 | 011601013001 | 二次搬运费
1.8 | 011601012001 | 特殊地区施工增加费
1.9 | 011601011001 | 夜间施工增加费
1.10 | 011601011002 | 白天在地下室施工增加费
1.11 | 011601010002 | 冬季施工增加费
2 | 二 | 措施项目二
本页小计 | [6 empty] | -
合 计 | [6 empty] | -
注：措施项目清单费用构成详见本标准表 E.3.2，大型机械进出场及安拆费用组成见本标准表 E.3.4。

## 表E.4.1 其他项目清单计价表
其他项目清单计价表
工程名称：乌丹镇疙瘩窝铺村卫生院工程-建筑与装饰工程 |  | 标段：乌丹镇嘎查村级卫生院建设项目 |  |  |  | 第 1 页 共 1 页
序号 | 项目名称 |  | 暂估（暂定）金额（元） | 结算（确定）金额（元） | 调整金额± （元） |  | 备注
1 | 暂列金额 | [5 empty] | 详见本标准表 E.4.2
2 | 暂估价
2.1 | 专业工程暂估价 | [5 empty] | 详见本标准表 E.4.3
2.2 | 材料暂估价
3 | 计日工 | [5 empty] | 详见本标准表 E.4.4
4 | 总承包服务费 | [5 empty] | 详见本标准表 E.4.5
5 | 材料检验试验费
6 | 建筑工程能效测评费
7 | 工程变更及现场签证
8 | 提前竣工（赶工补偿）
9 | 无负荷联合试运转费
10 | 停窝工损失费
11 | 施工期间未完工程保护费
12 | 企业自有工人培训管理费
13 | 建筑工人实名制费 | [5 empty] | 1.建设项目招标工期为1年的暂按57900元计入工程造价； 2.建设项目招标工期为2年的暂按99400元计入工程造价； 3.建设项目招标工期为3年及以上的暂按140900元计入工程造价。
14 | 安全生产计提费 | [5 empty] | 房屋建筑工程计提比例为3%，市政公用工程计提比例为1.5%。
15 | 人工增加费
合 计 | [6 empty] | -

## 表E.4.2 暂列金额明细表
暂列金额明细表
工程名称：乌丹镇疙瘩窝铺村卫生院工程-建筑与装饰工程 |  |  |  | 标段：乌丹镇嘎查村级卫生院建设项目 |  |  | 第 1 页 共 1 页
序号 | 项目名称 | 计算基础 | 费率（%） |  | 暂定金额 （元） | 确定金额（元） |  | 调整金额± (元) | 备注
1 | 合同价格调整暂列金额
2 | 未确定工程暂列金额
3 | 未确定服务暂列金额
4 | 未确定其他暂列金额
本页小计 |  | - | -
合 计 |  | - | -
注：1 本表由招标人填写“暂定金额”总额，采用费率计价方式计算暂定金额的，应分别填写“计算基础”“费率”，并计算 填写“暂定金额”；采用总价计价方式计算暂定金额的，可直接填写“暂定金额”； 2 投标人应将上述暂定金额填写并计入投标总价； 3 结算时应按合同约定计算并填写“确定金额”。

## 表E.4.3 专业工程暂估价明细表
专业工程暂估价明细表
工程名称：乌丹镇疙瘩窝铺村卫生院工程-建筑与装饰工程 |  |  |  | 标段：乌丹镇嘎查村级卫生院建设项目 |  |  |  | 第 1 页 共 1 页
序号 | 专业工程名称 | 暂估金额（元） |  |  |  | 确认金额（元） |  |  |  | 调整金额±（元） | 备注
|  | 不含税价格 | 增值税 |  | 含税价格 | 不含税价格 | 增值税 |  | 含税价格
|  | A₁ | B₁ |  | C₁ | A₂ | B₂ |  | C₂ | D=C₂-C₁
本页小计 | [10 empty] | -
合计 | [10 empty] | -
注：本表“暂估金额”由招标人填写，投标人应将“暂估金额”填写并计入投标总价。结算时应按合同约定的价格填写 “确认金额”。

## 表E.4.4 计日工表
计日工表
工程名称：乌丹镇疙瘩窝铺村卫生院工程-建筑与装饰工程 |  |  |  | 标段：乌丹镇嘎查村级卫生院建设项目 |  |  |  | 第 1 页 共 1 页
编号 | 计日工名称 | 单位 | 暂定数量 |  | 实际数量 | 综合单价(元) | 合价（元） |  |  | 调整金额± (元)
[7 empty] | 暂定 |  | 实际
[7 empty] | A₁ |  | A₂ | B=A₂-A₁
一 | 人工
1
人工小计
二 | 材料
1
材料小计
三 | 施工机具
1
施工机具小计
总计
注：1 本表计日工名称、暂定数量应由招标人填写。编制最高投标限价时，单价应由招标人按有关计价规定确定；编制投标报 价时，单价应由投标人自主报价，并按暂定数量计算合价计入投标总价中。 2 工程结算时，应按发承包双方确认的实际数量计算合价。发承包双方确认的实际数量详见本标准表E.8.2。

## 表E.4.5 总承包服务费计价表
总承包服务费计价表
工程名称：乌丹镇疙瘩窝铺村卫生院工程-建筑与装饰工程 |  |  |  | 标段：乌丹镇嘎查村级卫生院建设项目 |  |  |  |  | 第 1 页 共 1 页
序号 | 项目名称 | 计算基础 | 费率(%) |  | 金额 | 确认 计算基础 | 结算金额 （元） | 调整金额± （元） |  | 备注
|  | A₁ | B |  | C₁ | A₂ | C₂ | D=C₂-C₁
1 | 发包人提供材料 | [8 empty] | 详见本标准表G.1.1
2 | 专业分包工程 | [8 empty] | 详见本标准表E.4.3
3 | 直接发包的专业工程 | [8 empty] | 详见本标准表E.4.6
本页小计
合 计 |  | — | — |  |  | — |  |  |  | -
注：1 本表项目名称、服务内容应由招标人填写； 2 编制最高投标限价及投标报价时，采用费率计价方式计算总承包服务费的，应分别填写“计算基础 A₁” “费率B”， 并计算填写“金额C₁”，C₁=A₁×B; 采用总价计价方式计算总承包服务费的，可直接填写“金额C₁”； 3 编制结算时，采用费率计价方式计算总承包服务费的，应填写“确认计算基础A₂”， 并计算填写“结算金额C₂”， C₂=A₂×B；采用总价计价方式计算总承包服务费的，可直接填写“结算金额C₂”。

## 表E.4.6 直接发包的专业工程明细表
直接发包的专业工程明细表
工程名称：乌丹镇疙瘩窝铺村卫生院工程-建筑与装饰工程 |  | 标段：乌丹镇嘎查村级卫生院建设项目 | 第 1 页 共 1 页
序号 | 直接发包的专业工程名称 |  |  | 备注
1 | 直接发包的专业工程
注：本表应由招标人填写，用于计算直接发包的专业工程总承包服务费。

## 表E.5.1 增值税计价表
增值税计价表
工程名称：乌丹镇疙瘩窝铺村卫生院工程-建筑与装饰工程 |  |  | 标段：乌丹镇嘎查村级卫生院建设项目 |  | 第 1 页 共 1 页
序号 | 项目名称 | 计算基础说明 |  | 计算基础 |  | 税率(%) | 金额(元)
1 | 增值税 | 分部分项工程费+措施项目工程费+其他项目费-其中：专业工程暂估价 |  |  |  | 9
合 计

## 表G.1.1 发包人提供材料一览表
发包人提供材料一览表
工程名称：乌丹镇疙瘩窝铺村卫生院工程-建筑与装饰工程 |  |  |  |  | 标段：乌丹镇嘎查村级卫生院建设项目 |  | 第 1 页 共 1 页
序号 | 材料名称、规格、型号 | 单位 | 数量 | 单价(元) |  | 合价（元） |  | 有效损耗率 (%) | 备注
本页小计 | [7 empty] | - | -
合 计 | [7 empty] | - | -

## 表G.2.1-1 承包人提供可调价主要材料表一
承包人提供可调价主要材料表一
(适用于价格信息调差法)
工程名称：乌丹镇疙瘩窝铺村卫生院工程-建筑与装饰工程 |  |  |  |  | 标段：乌丹镇嘎查村级卫生院建设项目 |  |  |  | 第 1 页 共 1 页
序号 | 名称、规格、型号 | 单位 | 数量 | 基准价 Cₒ（元） |  | 投标报价 （元） | 风险幅度系数 r（%） | 价格信息 Cᵢ（元） |  | 价差 ΔC（元） | 价差调整金额 ΔP（元）
本页小计
合 计
注：1 本表仅适用于物价变化引起合同价格调整事件使用。其中，招标人填写序号、名称、规格、型号、 单位、基准价、风险 幅度；投标人根据投标报价填写投标报价； 2 “数量”依据发承包双方在合同中明确的数量计算方式计算确定。

## 表G.2.1-2 承包人提供可调价主要材料表二
承包人提供可调价主要材料表二
(适用于价格指数调差法)
工程名称：乌丹镇疙瘩窝铺村卫生院工程-建筑与装饰工程 |  |  | 标段：乌丹镇嘎查村级卫生院建设项目 |  |  | 第 1 页 共 1 页
序号 | 名称、规格、型号 | 变值权重 B |  | 基本价格指数 Fₒ | 现行价格指数 Fₜ |  | 风险幅度系数 （%） | 价差调整金额 △P（元）
| 定值权重A |  |  | - | - |  | - | -
合计 |  | 1 |  | - | - |  | -
注：1“名称、规格、型号”“基本价格指数”栏由招标人填写，人工也采用价格指数调差法调整的，由招标人在“名称”栏填 写； 2 本表仅适用于物价变化引起合同价格调整事件使用； 3 分项计算可调价主要材料价差的，应在“价差调整金额”列分别填写金额，并计算合计金额；整体计算可调价主要材料 价差的，可仅在“价差调整金额”列“合计”行填写。