## 表B.1.1 招标工程量清单封面
|  | 布力彦卫生室建设项目-建筑与装饰工程 |  | 工程
招标工程量清单
| 招标人： |  | (盖章)
年 月 日

## 表C.1.1 招标工程量清单扉页
工程名称： |  |  | 布力彦卫生室建设项目-建筑与装饰工程
标段名称： |  |  | 乌丹镇嘎查村级卫生院建设项目
招标工程量清单
| 编 制 人 | ： |  | (造价专业人员签字及盖章)
| 审 核 人 | ： |  | (签字及盖章)
| 编 制 单 位 | ： |  | (盖章)
| 法定代表人 或其授权人 | ： |  | (签字或盖章)
| 招 标 人 | ： |  | (盖章)
| 法定代表人 或其授权人 | ： |  | (签字或盖章)
| 编 制 时 间 | ：

## 表D.1.1 工程量清单编制说明
编制（审核）说明
工程名称：布力彦卫生室建设项目-建筑与装饰工程
注：最高投标限价编制（审核）说明应包括工程概况、工程范围、编制（审核）依据、特殊要求（如有）及其他需要说明的 问题等内容。

## 表E.2.1 分部分项工程项目清单计价表
分部分项工程项目清单计价表
工程名称：布力彦卫生室建设项目-建筑与装饰工程 |  |  |  | 标段：乌丹镇嘎查村级卫生院建设项目 |  |  | 第 1 页 共 13 页
序号 | 项目编码 | 项目名称 | 项目特征描述 |  | 计量 单位 | 工程量 |  | 金额（元）
[8 empty] | 综合单价 | 合价
混凝土及模板工程
1 | 010501001001 | 基础垫层 | 1.基础形式:条形基础 2.厚度:100mm 3.材料品种、强度要求、配比:C15 |  | m3 | 18.21
2 | 010505001001 | 垫层模板 | 1.垫层部位:基础垫层模板 |  | m2 | 26.3
3 | 010502002001 | 条形基础 | 1.混凝土种类:预拌 2.混凝土强度等级:C30 3.基础类型:条形基础 |  | m3 | 40.94
4 | 010505002001 | 基础模板 | 1.基础类型:条形基础模板 |  | m2 | 49.97
5 | 010502001001 | 独立基础 | 1.混凝土种类:预拌 2.混凝土强度等级:C30 3.基础类型:独立基础 |  | m3 | 0.9
6 | 010505002002 | 独立基础模板 | 1.独立基础模板 |  | m2 | 3.6
7 | 010502002002 | 元宝基础 | 1.混凝土种类:预拌 2.混凝土强度等级:C30 3.基础类型:元宝基础 |  | m3 | 1.33
8 | 010502011001 | 钢筋混凝土梁 | 1.混凝土种类:预拌 2.混凝土强度等级:C30 |  | m3 | 11.81
9 | 010505006001 | 梁模板 | 1.梁模板 |  | m2 | 98.3
10 | 010505006002 | 梁超高模板 | 1.梁超高模板 |  | m2 | 65.66
11 | 010502006001 | 钢筋混凝土柱 | 1.混凝土种类:预拌 2.混凝土强度等级:C30 |  | m3 | 0.8
12 | 010505004001 | 柱面模板 | 1.柱面模板 |  | m2 | 10.1
13 | 010502013001 | 实心楼板 | 1.混凝土种类:预拌 2.混凝土强度等级:C30 |  | m3 | 22.33
14 | 010505007001 | 楼板模板 | 1.楼板模板 |  | m2 | 186.29
15 | 010502013002 | 坡屋面板 | 1.混凝土种类:预拌 2.混凝土强度等级:C30 |  | m3 | 26.76
16 | 010505007002 | 坡屋面板模板 | 1坡屋面板模板 |  | m2 | 216.1
本页小计
分部分项工程项目清单计价表
工程名称：布力彦卫生室建设项目-建筑与装饰工程 |  |  |  | 标段：乌丹镇嘎查村级卫生院建设项目 |  |  | 第 2 页 共 13 页
序号 | 项目编码 | 项目名称 | 项目特征描述 |  | 计量 单位 | 工程量 |  | 金额（元）
[8 empty] | 综合单价 | 合价
17 | 010505007003 | 坡屋面板超高模板 | 1坡屋面板超高模板 |  | m2 | 212.52
18 | 010502019001 | 雨蓬 | 1.混凝土种类:预拌 2.混凝土强度等级:C30 |  | m3 | 0.92
19 | 010505008001 | 雨蓬模板 | 1.雨蓬模板 |  | m2 | 8.84
20 | 010502019002 | 挑檐 | 1.混凝土种类:预拌 2.混凝土强度等级:C30 |  | m3 | 4.72
21 | 010505008002 | 挑檐模板 | 1.挑檐模板 |  | m2 | 55.45
22 | 010502021001 | 构造柱 | 1.混凝土种类:预拌 2.混凝土强度等级:C30 |  | m3 | 21.64
23 | 010505011001 | 构造柱模板 | 1.构造柱模板 |  | m2 | 94.09
24 | 010502022001 | 圈梁 | 1.混凝土种类:预拌 2.混凝土强度等级:C30 |  | m3 | 28.74
25 | 010505012001 | 圈梁模板 | 1.圈梁模板 |  | m2 | 144.76
26 | 010502022002 | 卫生间翻边 | 1.混凝土种类:预拌 2.混凝土强度等级:C20 |  | m3 | 2.07
27 | 010505012002 | 卫生间翻边模板 | 1.卫生间翻边模板 |  | m2 | 15.35
28 | 010502023001 | 过梁 | 1.混凝土种类:预拌 2.混凝土强度等级:C30 |  | m3 | 11.84
29 | 010505013001 | 过梁模板 | 1.过梁模板 |  | m2 | 105.12
30 | 010502022003 | 窗压顶 | 1.混凝土种类:预拌 2.混凝土强度等级:C30 |  | m3 | 5.11
31 | 010505012003 | 窗压顶模板 | 1.窗压顶模板 |  | m2 | 30.13
32 | 010502020001 | 楼梯 | 1.混凝土种类:预拌 2.混凝土强度等级:C30 3.楼梯形式:直形 |  | m2 | 24.13
33 | 010505010001 | 楼梯模板 | 1.楼梯形式:直形楼梯模板 |  | m2 | 24.13
砌筑工程
34 | 010401001001 | 砖基础 | 1.M7.5水泥砂浆砌筑MU10烧结普通砖基础 |  | m3 | 54.25
本页小计
分部分项工程项目清单计价表
工程名称：布力彦卫生室建设项目-建筑与装饰工程 |  |  |  | 标段：乌丹镇嘎查村级卫生院建设项目 |  |  | 第 3 页 共 13 页
序号 | 项目编码 | 项目名称 | 项目特征描述 |  | 计量 单位 | 工程量 |  | 金额（元）
[8 empty] | 综合单价 | 合价
35 | 010401002001 | 实心砖墙 | 1.名称：M7.5混合砂浆砌筑MU10烧结普通砖墙 2.墙厚：370mm |  | m3 | 106.05
36 | 010402001001 | 砌块墙 | 1.砌块品种、规格、强度等级:陶粒砖墙 2.墙体厚度:240mm |  | m3 | 10.86
37 | 010401002002 | 实心砖墙 | 1.名称：M7.5混合砂浆砌筑MU10烧结普通砖墙 2.墙厚：240mm |  | m3 | 76.25
38 | 010401002003 | 实心砖墙 | 1.名称：M7.5混合砂浆砌筑MU10烧结普通砖墙 2.墙厚：120mm |  | m3 | 8.7
钢筋工程
39 | 010506001001 | 现浇混凝土现浇钢筋 | 1.钢筋种类、规格:直径：10 级别：HPB400 |  | t | 1.081
40 | 010506001002 | 现浇混凝土现浇钢筋 | 1.钢筋种类、规格:直径：12 级别：HPB400 |  | t | 3.841
41 | 010506002001 | 现浇混凝土现浇钢筋 | 1.钢筋种类、规格:直径：14 级别：HPB400 |  | t | 2.228
42 | 010506005001 | 现浇混凝土现浇钢筋 | 1.钢筋种类、规格:直径：18 级别：HPB400 |  | t | 0.146
43 | 010506005002 | 现浇混凝土现浇钢筋 | 1.钢筋种类、规格:直径：20 级别：HPB400 |  | t | 0.279
44 | 010506005003 | 现浇混凝土现浇钢筋 | 1.钢筋种类、规格:直径：25 级别：HPB400 |  | t | 0.014
45 | 010506005004 | 现浇混凝土现浇钢筋 | 1.钢筋种类、规格:箍筋直径：6 级别：HPB300 |  | t | 0.243
46 | 010506005005 | 现浇混凝土现浇钢筋 | 1.钢筋种类、规格:直径：8 级别：HPB400 |  | t | 4.262
47 | 010506005006 | 现浇混凝土现浇钢筋 | 1.钢筋种类、规格:箍筋直径：8 级别：HPB400 |  | t | 2.438
本页小计
分部分项工程项目清单计价表
工程名称：布力彦卫生室建设项目-建筑与装饰工程 |  |  |  | 标段：乌丹镇嘎查村级卫生院建设项目 |  |  | 第 4 页 共 13 页
序号 | 项目编码 | 项目名称 | 项目特征描述 |  | 计量 单位 | 工程量 |  | 金额（元）
[8 empty] | 综合单价 | 合价
48 | 010506017001 | 砌体工程内配钢筋 | 1.砌体内加固钢筋 |  | t | 1.062
49 | 01B001 | 机械连接 | 1.电渣压力焊 ≤18 |  | 个 | 12
50 | 01B002 | 植筋 | 1.连接方式:植筋 2.规格:Φ12 |  | 个 | 404
屋面工程
坡屋面
51 | 010901001001 | 瓦屋面 | 1.顺水条-25*5，中距500 2.挂瓦条L30*4，中距按瓦规格 3.釉面瓦 |  | m2 | 323.37
52 | 010902004001 | 屋面刚性层 | 1.35mm厚C20细石混凝土，内配φ4@100*100钢筋网 |  | m2 | 256.97
53 | 010902003001 | 屋面柔性隔离层 | 1.0.4厚聚乙烯膜 |  | m2 | 256.97
54 | 010902001001 | 屋面卷材防水 | 1.4mm厚改性沥青柔性油毡SBS |  | m2 | 256.97
55 | 011101006001 | 平面砂浆找平层 | 1.20mm厚1:2.5水泥砂浆找平 |  | m2 | 256.97
56 | 011001001001 | 保温隔热屋面 | 1.屋面铺设120mm厚挤塑板保温 |  | m2 | 256.97
雨棚
57 | 010902007001 | 屋面(廊、阳台)泄(吐)水管 | 1.泄水管品种、规格:DN100UPVC雨水管 2.泄水管长度:出檐板150mm 3.位置:雨棚 |  | 个 | 1
58 | 010902001002 | 屋面卷材防水 | 1.4厚SBS改性沥青 |  | m2 | 4.83
59 | 011001001002 | 保温隔热屋面 | 1.聚苯颗粒保温砂浆找坡,最薄处30mm |  | m2 | 4.83
外墙面工程
真石漆外墙面
60 | 011201001001 | 墙、柱面一般抹灰 | 1.20mm1:2.5水泥砂浆抹灰 2.外楼梯独立柱、独立梁 |  | m2 | 18.81
61 | 011201001002 | 墙、柱面一般抹灰 | 1.20mm1:2.5水泥砂浆抹灰 |  | m2 | 283.14
本页小计
分部分项工程项目清单计价表
工程名称：布力彦卫生室建设项目-建筑与装饰工程 |  |  |  | 标段：乌丹镇嘎查村级卫生院建设项目 |  |  | 第 5 页 共 13 页
序号 | 项目编码 | 项目名称 | 项目特征描述 |  | 计量 单位 | 工程量 |  | 金额（元）
[8 empty] | 综合单价 | 合价
62 | 011001003001 | 保温隔热墙面 | 1.保温隔热方式及材料名称:镀锌钢丝网用机械锚固件固定双面经界面剂处理的岩棉板80厚岩棉板 |  | m2 | 411.02
63 | 011201001003 | 墙、柱面一般抹灰 | 1.各层厚度、材料种类及强度等级:5厚专用防护胶浆,压入耐碱玻璃纤维网布 |  | m2 | 411.02
64 | 011001003002 | 保温隔热墙面 | 1.保温隔热部位:洞口侧壁 2.保温隔热方式及材料名称:50厚无机保温砂浆 |  | m2 | 75.47
65 | 011403001001 | 抹灰面油漆 | 1.真石漆面层两遍 2.真石漆主层 3.真石漆底层 |  | m2 | 411.02
66 | 011403001002 | 抹灰面油漆 | 1.真石漆面层两遍 2.真石漆主层 3.真石漆底层 4.雨棚处 |  | m2 | 5.65
面砖外墙面
67 | 011201001004 | 墙、柱面一般抹灰 | 1.20mm1:2.5水泥砂浆抹灰 2.挂直径0.8mm,网孔15mm的铁丝网铺设于粘灰层内 |  | m2 | 47.67
68 | 011001003003 | 保温隔热墙面 | 1.保温隔热方式及材料名称:镀锌钢丝网用机械锚固件固定双面经界面剂处理的岩棉板80厚岩棉板 |  | m2 | 81.79
69 | 011201001005 | 墙、柱面一般抹灰 | 1.各层厚度、材料种类及强度等级:5厚专用防护胶浆,压入耐碱玻璃纤维网布 |  | m2 | 81.79
70 | 011203003001 | 块料墙、柱面 | 1.面层材料品种、规格:5-7厚外墙面砖,填缝剂填缝 |  | m2 | 81.79
室内装修工程
地面工程
800*800防滑地砖
本页小计
分部分项工程项目清单计价表
工程名称：布力彦卫生室建设项目-建筑与装饰工程 |  |  |  | 标段：乌丹镇嘎查村级卫生院建设项目 |  |  | 第 6 页 共 13 页
序号 | 项目编码 | 项目名称 | 项目特征描述 |  | 计量 单位 | 工程量 |  | 金额（元）
[8 empty] | 综合单价 | 合价
71 | 010501002001 | 楼地面垫层 | 1.素土夯实 2.厚度:150mm 3.材料品种、强度要求、配比:3:7灰土垫层 |  | m3 | 21.52
72 | 010501002002 | 楼地面垫层 | 1.厚度:60mm 2.材料品种、强度要求、配比:C15混凝土 |  | m3 | 8.61
73 | 011102003001 | 块料楼地面 | 1.素水泥浆一道 2.20mm厚1:3干硬性水泥砂浆 3.800*800*10厚防滑地砖 |  | m2 | 146.45
600*600防滑地砖
74 | 010501002003 | 楼地面垫层 | 1.素土夯实 2.厚度:150mm 3.材料品种、强度要求、配比:3:7灰土垫层 |  | m3 | 2.35
75 | 010501002004 | 楼地面垫层 | 1.厚度:60mm 2.材料品种、强度要求、配比:C15混凝土 |  | m3 | 0.94
76 | 011101007001 | 细石混凝土找平层 | 1.找平层厚度:20mm 2.混凝土强度等级:C20细石混凝土 3.素水泥浆一道 |  | m2 | 15.65
77 | 010904002001 | 楼(地)面涂膜防水 | 1.防水膜品种:2mm厚聚氨酯防水 |  | m2 | 45.52
78 | 011102003002 | 块料楼地面 | 1.30mm厚1:3干硬性水泥砂浆 2.600*600*10厚防滑地砖 |  | m2 | 15.82
大理石楼梯间
79 | 010501002005 | 楼地面垫层 | 1.素土夯实 2.厚度:150mm 3.材料品种、强度要求、配比:3:7灰土垫层 |  | m3 | 2.47
80 | 010501002006 | 楼地面垫层 | 1.厚度:60mm 2.材料品种、强度要求、配比:C15混凝土 |  | m3 | 0.99
本页小计
分部分项工程项目清单计价表
工程名称：布力彦卫生室建设项目-建筑与装饰工程 |  |  |  | 标段：乌丹镇嘎查村级卫生院建设项目 |  |  | 第 7 页 共 13 页
序号 | 项目编码 | 项目名称 | 项目特征描述 |  | 计量 单位 | 工程量 |  | 金额（元）
[8 empty] | 综合单价 | 合价
81 | 011102001001 | 石材楼地面 | 1.找平层厚度、材料种类及强度等级:素水泥浆一道 2.结合层厚度、材料种类及强度等级:30厚1:3干硬性水泥砂浆 3.面层材料品种、规格:20厚大理石板，稀水泥浆或彩色水泥浆擦缝 |  | m2 | 16.46
楼面工程
800*800防滑地砖
82 | 010501002007 | 楼地面垫层 | 1.材料品种、强度要求、配比:60厚1:6水泥陶粒垫层 |  | m3 | 24.88
83 | 011102003003 | 块料楼地面 | 1.素水泥浆一道 2.30mm厚1:3干硬性水泥砂浆 3.800*800*10厚防滑地砖 |  | m2 | 167.49
600*600防滑地砖
84 | 010501002008 | 楼地面垫层 | 1.材料品种、强度要求、配比:40厚1:6水泥陶粒垫层 |  | m3 | 0.63
85 | 011101007002 | 细石混凝土找平层 | 1.找平层厚度:20mm 2.混凝土强度等级:C20细石混凝土 3.素水泥浆一道 |  | m2 | 15.82
86 | 010904002002 | 楼(地)面涂膜防水 | 1.防水膜品种:2mm厚聚氨酯防水 |  | m2 | 45.52
87 | 011102003004 | 块料楼地面 | 1.30mm厚1:3干硬性水泥砂浆 2.600*600*10厚防滑地砖 |  | m2 | 15.65
大理石楼梯
本页小计
分部分项工程项目清单计价表
工程名称：布力彦卫生室建设项目-建筑与装饰工程 |  |  |  | 标段：乌丹镇嘎查村级卫生院建设项目 |  |  | 第 8 页 共 13 页
序号 | 项目编码 | 项目名称 | 项目特征描述 |  | 计量 单位 | 工程量 |  | 金额（元）
[8 empty] | 综合单价 | 合价
88 | 011106002001 | 石材楼梯 | 1.找平层厚度、材料种类及强度等级:素水泥浆一道 2.结合层厚度、材料种类及强度等级:30厚1:3干硬性水泥砂浆 3.面层材料品种、规格:20厚大理石板，稀水泥浆或彩色水泥浆擦缝 |  | m2 | 20.1
89 | 011102001002 | 石材楼地面 | 1.找平层厚度、材料种类及强度等级:素水泥浆一道 2.结合层厚度、材料种类及强度等级:30厚1:3干硬性水泥砂浆 3.面层材料品种、规格:20厚大理石板，稀水泥浆或彩色水泥浆擦缝 |  | m2 | 17.13
内墙面
乳胶漆墙面
90 | 011201001006 | 墙、柱面一般抹灰 | 1.9厚1:3水泥砂浆 2.6厚1:2水泥砂浆抹面 |  | m2 | 670.67
91 | 011403001003 | 抹灰面油漆 | 1.清理抹灰基层 2.刮腻子二遍，分遍磨平 3.涂饰底层涂料 4.复补腻子，磨平 5.涂饰面层涂料二遍 6.涂料品种：乳胶漆 |  | m2 | 643.75
釉面砖墙面
92 | 011203003002 | 块料墙、柱面 | 1.9厚1:3水泥砂浆 2.素水泥浆一道 3.3-4厚1:1水泥砂浆加水重20%建筑胶 4.330*250*5白釉面砖 |  | m2 | 139.58
93 | 010903002001 | 墙面涂膜防水 | 1.防水膜品种:2mm厚聚氨酯防水 |  | m2 | 135.56
本页小计
分部分项工程项目清单计价表
工程名称：布力彦卫生室建设项目-建筑与装饰工程 |  |  |  | 标段：乌丹镇嘎查村级卫生院建设项目 |  |  | 第 9 页 共 13 页
序号 | 项目编码 | 项目名称 | 项目特征描述 |  | 计量 单位 | 工程量 |  | 金额（元）
[8 empty] | 综合单价 | 合价
94 | 011403001006 | DR墙面防护 | 1.防辐射当量2.0mmpb 2.水泥：硫酸钡比例4:1 3.防辐射层厚度40mm 4.挂金属网两层，20mm一层金属网。 5.防护层高度3600mm。 6.防护部位：DR室 |  | m2 | 43.33
内墙裙
95 | 011203003003 | 块料墙、柱面 | 1.9厚1:3水泥砂浆 2.素水泥浆一道 3.3-4厚1:1水泥砂浆加水重20%建筑胶 4.釉面砖 |  | m2 | 178.06
吊顶
96 | 011302001001 | 平面吊顶天棚 | 1.铝合金T型龙骨，矿棉板吊顶 2.详见12J1-棚10 |  | m2 | 315.85
97 | 011302001002 | 平面吊顶天棚 | 1.轻钢龙骨，PVC吊顶 2.做法见12J1-棚6 |  | m2 | 32.26
98 | 011302001003 | DR吊顶防护 | 1.防辐射当量2.0mmpb 2.水泥：硫酸钡比例4:1 3.防辐射地面厚度40mm 4.使用部位：DR室 5.施工部位：二层地面 |  | m2 | 22.38
楼梯底板
99 | 011301001001 | 天棚抹灰 | 1.抹灰厚度、砂浆种类及强度等级:20mm厚1:2.5水泥砂浆 |  | m2 | 31.94
100 | 011403001004 | 抹灰面油漆 | 1.真石漆面层两遍 2.真石漆主层 3.真石漆底层 |  | m2 | 16.91
本页小计
分部分项工程项目清单计价表
工程名称：布力彦卫生室建设项目-建筑与装饰工程 |  |  |  | 标段：乌丹镇嘎查村级卫生院建设项目 |  |  | 第 10 页 共 13 页
序号 | 项目编码 | 项目名称 | 项目特征描述 |  | 计量 单位 | 工程量 |  | 金额（元）
[8 empty] | 综合单价 | 合价
101 | 011403001005 | 抹灰面油漆 | 1.清理抹灰基层 2.刮腻子二遍，分遍磨平 3.涂饰底层涂料 4.复补腻子，磨平 5.涂饰面层涂料二遍 6.涂料品种：乳胶漆 |  | m2 | 15.03
门窗工程
102 | 010805004001 | 全玻自由门 | 1.框材质:不锈钢框安全玻璃门 |  | m2 | 18.54
103 | 010801002001 | 木质门带套 | 1.门洞口尺寸:900*2700 2.门扇木材材质:成品套装门，带观察口带上亮 |  | m2 | 24.3
104 | 010801002002 | 木质门带套 | 1.门洞口尺寸:900*2100 2.门扇木材材质:成品套装门 |  | m2 | 3.78
105 | 010802003001 | 防盗门 | 1.门洞口尺寸:900*2700 2.框、扇材质:钢制成品安全门,上亮子加防盗护栏 |  | m2 | 4.86
本页小计
分部分项工程项目清单计价表
工程名称：布力彦卫生室建设项目-建筑与装饰工程 |  |  |  | 标段：乌丹镇嘎查村级卫生院建设项目 |  |  | 第 11 页 共 13 页
序号 | 项目编码 | 项目名称 | 项目特征描述 |  | 计量 单位 | 工程量 |  | 金额（元）
[8 empty] | 综合单价 | 合价
106 | 01B004 | 电动平移铅防门 | 1.电动射线防护门 2.门的类型、外围尺寸:防辐射医用气密自动门（单开）ZDM1521 3.-Q 4.含防护门套、五金件、电动装置、铝合金型材门框、预埋铁件、脚控开关盒、平移门把手；做法详见图纸大样 5.门体采用铝合金框架，门面板为1.0mm厚不锈钢板制作，光控脚感应电动，手动两用推拉气密门，并有自动延时关闭功能，其感应装置，门体内加有不小于3.0铅当量的铅板，可防辐射。 |  | 樘 | 1
107 | 01B005 | 手动平开铅防门 | 门洞尺寸1000*2100，防护当量3.0mmpb，内外不锈钢板饰面，重型合页 |  | 樘 | 1
108 | 01B006 | 铅防护玻璃窗 | 铅玻璃尺寸1200*800，防护当量3.0mmpb，外框不锈钢包边。 |  | 樘 | 1
109 | 010807001001 | 金属(塑钢)窗 | 1.框、扇材质及规格:断桥铝双玻内平开窗 |  | m2 | 123.57
110 | 010807001002 | 金属(塑钢)窗 | 1.框、扇材质及规格:不锈钢框8mm厚安全玻璃窗，带投递口 |  | m2 | 7.11
111 | 010807004001 | 金属纱窗 | 1.框材质、规格:铝合金纱窗 |  | m2 | 45.5
112 | 010809001001 | 窗台板 | 1.窗台板材质、规格:大理石窗台板 |  | m2 | 72.23
113 | 010607010001 | 零星钢构件 | 1.构件名称:窗台板下角钢 |  | t | 0.015
其他工程
本页小计
分部分项工程项目清单计价表
工程名称：布力彦卫生室建设项目-建筑与装饰工程 |  |  |  | 标段：乌丹镇嘎查村级卫生院建设项目 |  |  | 第 12 页 共 13 页
序号 | 项目编码 | 项目名称 | 项目特征描述 |  | 计量 单位 | 工程量 |  | 金额（元）
[8 empty] | 综合单价 | 合价
114 | 011503001001 | 带扶手的栏杆、栏板 | 1.楼梯间不锈钢扶手，高度1.1m |  | m | 23.8
115 | 011505003001 | 镜面玻璃 | 1.成品梳妆镜0.8*1.2米 |  | m2 | 1.92
116 | 011207003001 | 成品隔断 | 1.厕浴成品隔断 |  | m2 | 15.01
117 | 010501002009 | 楼地面垫层 | 1.卫生间墩台 2.厚度:150mm 3.材料品种、强度要求、配比:轻骨料混凝土 |  | m3 | 1.02
118 | 010401008001 | 零星砌砖 | 1.零星砌砖名称、部位:卫生间蹲台 2.砖品种、规格、强度等级:实心砖 |  | m3 | 0.18
119 | 01B003 | 滴水线 | 1.详见12j3-1 A17-1 |  | m | 73.9
120 | 010502027001 | 地沟 | 1.沟截面净空尺寸:1000*1200 2.参见图集16MG03 P10 11 |  | m | 71.12
室外工程
散水
121 | 010501002010 | 楼地面垫层 | 1.300mm厚防冻砂垫层 2.素土夯实 |  | m3 | 17
122 | 010501002011 | 楼地面垫层 | 1.厚度:150mm 2.材料品种、强度要求、配比:3:7灰土垫层 |  | m3 | 8.5
123 | 010502029001 | 散水 | 1.60mm厚C20混凝土散水，撒1:1水泥细砂压实赶光 |  | m2 | 56.65
124 | 010505001002 | 散水模板 | 1.散水模板 |  | m2 | 14.06
125 | 010904004001 | 楼(地)面变形缝 | 1.嵌缝材料种类:沥青胶泥嵌缝 |  | m | 70.95
台阶
126 | 010501002012 | 楼地面垫层 | 1.300mm厚防冻砂垫层 2.素土夯实 |  | m3 | 3.54
127 | 010501002013 | 楼地面垫层 | 1.厚度:300mm 2.材料品种、强度要求、配比:3:7灰土垫层 |  | m3 | 3.54
本页小计
分部分项工程项目清单计价表
工程名称：布力彦卫生室建设项目-建筑与装饰工程 |  |  |  | 标段：乌丹镇嘎查村级卫生院建设项目 |  |  | 第 13 页 共 13 页
序号 | 项目编码 | 项目名称 | 项目特征描述 |  | 计量 单位 | 工程量 |  | 金额（元）
[8 empty] | 综合单价 | 合价
128 | 010501002014 | 楼地面垫层 | 1.厚度:60mm(厚度不包括路步三角都分) 2.材料品种、强度要求、配比:C20混凝土 |  | m3 | 0.71
129 | 010502032001 | 台阶 | 1.混凝土种类:预拌 2.混凝土强度等级:C20 |  | m2 | 11.79
130 | 010505018001 | 台阶模板 | 1.台阶模板 |  | m2 | 11.79
131 | 011107002001 | 石材台阶 | 1.素水泥浆一道 2.结合层厚度、材料种类及强度等级:30mm厚1:4干硬性水泥砂浆 3.面层材料品种、规格:25厚防滑大理石台阶面 |  | m2 | 11.79
措施项目
132 | 011601001001 | 脚手架 | 1.综合脚手架 2.檐口高度：7.35m 3.层数：2层 4.结构形式：砖混 |  | 项 | 1
133 | 011601002001 | 垂直运输 | 1.檐口高度：7.35m 2.层数：2层 3.结构形式：砖混 |  | 项 | 1
134 | 011601001002 | 脚手架 | 1.砖基础脚手架 |  | 项 | 1
本页小计
合 计

## 表E.2.3 材料暂估单价及调整表
材料暂估单价及调整表
工程名称：布力彦卫生室建设项目-建筑与装饰工程 |  |  |  |  | 标段：乌丹镇嘎查村级卫生院建设项目 | [5 empty] | 第 1 页 共 1 页
序号 | 材料名称 | 规格型号 | 计量单位 | 数量 |  |  |  | 确认 |  |  |  | 调整金额（元） | 备注
|  |  |  | 数量 |  | 单价 （元） | 合价 （元） | 数量 | 单价 （元） | 合价 （元）
|  |  |  | A₁ |  | B₁ | C₁ | A₂ | B₂ | C₂ |  | D=C₂-C₁
本页小计 | [7 empty] | — | — |  |  |  | —
合 计 | [7 empty] | — | — |  |  |  | —
注：本表可由招标人填写“暂估单价”栏，并在备注栏说明拟用暂估价材料的清单项目，投标人应将上述材料暂估单价计入 工程量清单综合单价。

## 表E.3.1 措施项目清单计价表
措施项目清单计价表
工程名称：布力彦卫生室建设项目-建筑与装饰工程 |  |  | 标段：乌丹镇嘎查村级卫生院建设项目 |  | 第 1 页 共 1 页
序号 | 项目编码 | 项目名称 |  | 工作内容 |  | 价格（元） | 备注
1 | 一 | 措施项目一
1.1 | 011601007 | 文明施工费
1.2 | 011601007001 | 文明施工与环境保护费
1.3 | 011601006001 | 临时设施费
1.4 | 011601010001 | 雨季施工增加费
1.5 | 011601014001 | 已完工程及设备保护费
1.6 | 01B001 | 工程定位复测费
1.7 | 011601013001 | 二次搬运费
1.8 | 011601012001 | 特殊地区施工增加费
1.9 | 011601011001 | 夜间施工增加费
1.10 | 011601011002 | 白天在地下室施工增加费
1.11 | 011601010002 | 冬季施工增加费
2 | 二 | 措施项目二
2.1
本页小计 | [6 empty] | -
合 计 | [6 empty] | -
注：措施项目清单费用构成详见本标准表 E.3.2，大型机械进出场及安拆费用组成见本标准表 E.3.4。

## 表E.4.1 其他项目清单计价表
其他项目清单计价表
工程名称：布力彦卫生室建设项目-建筑与装饰工程 |  | 标段：乌丹镇嘎查村级卫生院建设项目 |  |  |  | 第 1 页 共 1 页
序号 | 项目名称 |  | 暂估（暂定）金额（元） | 结算（确定）金额（元） | 调整金额± （元） |  | 备注
1 | 暂列金额 | [5 empty] | 详见本标准表 E.4.2
2 | 暂估价
2.1 | 专业工程暂估价 | [5 empty] | 详见本标准表 E.4.3
2.2 | 材料暂估价
3 | 计日工 | [5 empty] | 详见本标准表 E.4.4
4 | 总承包服务费 | [5 empty] | 详见本标准表 E.4.5
5 | 材料检验试验费
6 | 建筑工程能效测评费
7 | 工程变更及现场签证
8 | 提前竣工（赶工补偿）
9 | 无负荷联合试运转费
10 | 停窝工损失费
11 | 施工期间未完工程保护费
12 | 企业自有工人培训管理费
13 | 建筑工人实名制费 | [5 empty] | 1.建设项目招标工期为1年的暂按57900元计入工程造价； 2.建设项目招标工期为2年的暂按99400元计入工程造价； 3.建设项目招标工期为3年及以上的暂按140900元计入工程造价。
14 | 安全生产计提费 | [5 empty] | 房屋建筑工程计提比例为3%，市政公用工程计提比例为1.5%。
15 | 人工增加费
合 计 | [6 empty] | -

## 表E.4.2 暂列金额明细表
暂列金额明细表
工程名称：布力彦卫生室建设项目-建筑与装饰工程 |  |  |  | 标段：乌丹镇嘎查村级卫生院建设项目 |  |  | 第 1 页 共 1 页
序号 | 项目名称 | 计算基础 | 费率（%） |  | 暂定金额 （元） | 确定金额（元） |  | 调整金额± (元) | 备注
1 | 合同价格调整暂列金额
2 | 未确定工程暂列金额
3 | 未确定服务暂列金额
4 | 未确定其他暂列金额
本页小计 |  | - | -
合 计 |  | - | -
注：1 本表由招标人填写“暂定金额”总额，采用费率计价方式计算暂定金额的，应分别填写“计算基础”“费率”，并计算 填写“暂定金额”；采用总价计价方式计算暂定金额的，可直接填写“暂定金额”； 2 投标人应将上述暂定金额填写并计入投标总价； 3 结算时应按合同约定计算并填写“确定金额”。

## 表E.4.3 专业工程暂估价明细表
专业工程暂估价明细表
工程名称：布力彦卫生室建设项目-建筑与装饰工程 |  |  |  | 标段：乌丹镇嘎查村级卫生院建设项目 |  |  |  | 第 1 页 共 1 页
序号 | 专业工程名称 | 暂估金额（元） |  |  |  | 确认金额（元） |  |  |  | 调整金额±（元） | 备注
|  | 不含税价格 | 增值税 |  | 含税价格 | 不含税价格 | 增值税 |  | 含税价格
|  | A₁ | B₁ |  | C₁ | A₂ | B₂ |  | C₂ | D=C₂-C₁
本页小计 | [10 empty] | -
合计 | [10 empty] | -
注：本表“暂估金额”由招标人填写，投标人应将“暂估金额”填写并计入投标总价。结算时应按合同约定的价格填写 “确认金额”。

## 表E.4.4 计日工表
计日工表
工程名称：布力彦卫生室建设项目-建筑与装饰工程 |  |  |  | 标段：乌丹镇嘎查村级卫生院建设项目 |  |  |  | 第 1 页 共 1 页
编号 | 计日工名称 | 单位 | 暂定数量 |  | 实际数量 | 综合单价(元) | 合价（元） |  |  | 调整金额± (元)
[7 empty] | 暂定 |  | 实际
[7 empty] | A₁ |  | A₂ | B=A₂-A₁
一 | 人工
1
人工小计
二 | 材料
1
材料小计
三 | 施工机具
1
施工机具小计
总计
注：1 本表计日工名称、暂定数量应由招标人填写。编制最高投标限价时，单价应由招标人按有关计价规定确定；编制投标报 价时，单价应由投标人自主报价，并按暂定数量计算合价计入投标总价中。 2 工程结算时，应按发承包双方确认的实际数量计算合价。发承包双方确认的实际数量详见本标准表E.8.2。

## 表E.4.5 总承包服务费计价表
总承包服务费计价表
工程名称：布力彦卫生室建设项目-建筑与装饰工程 |  |  |  | 标段：乌丹镇嘎查村级卫生院建设项目 |  |  |  |  | 第 1 页 共 1 页
序号 | 项目名称 | 计算基础 | 费率(%) |  | 金额 | 确认 计算基础 | 结算金额 （元） | 调整金额± （元） |  | 备注
|  | A₁ | B |  | C₁ | A₂ | C₂ | D=C₂-C₁
1 | 发包人提供材料 | [8 empty] | 详见本标准表G.1.1
2 | 专业分包工程 | [8 empty] | 详见本标准表E.4.3
3 | 直接发包的专业工程 | [8 empty] | 详见本标准表E.4.6
本页小计
合 计 |  | — | — |  |  | — |  |  |  | -
注：1 本表项目名称、服务内容应由招标人填写； 2 编制最高投标限价及投标报价时，采用费率计价方式计算总承包服务费的，应分别填写“计算基础 A₁” “费率B”， 并计算填写“金额C₁”，C₁=A₁×B; 采用总价计价方式计算总承包服务费的，可直接填写“金额C₁”； 3 编制结算时，采用费率计价方式计算总承包服务费的，应填写“确认计算基础A₂”， 并计算填写“结算金额C₂”， C₂=A₂×B；采用总价计价方式计算总承包服务费的，可直接填写“结算金额C₂”。

## 表E.4.6 直接发包的专业工程明细表
直接发包的专业工程明细表
工程名称：布力彦卫生室建设项目-建筑与装饰工程 |  | 标段：乌丹镇嘎查村级卫生院建设项目 | 第 1 页 共 1 页
序号 | 直接发包的专业工程名称 |  |  | 备注
1 | 直接发包的专业工程
注：本表应由招标人填写，用于计算直接发包的专业工程总承包服务费。

## 表E.5.1 增值税计价表
增值税计价表
工程名称：布力彦卫生室建设项目-建筑与装饰工程 |  |  | 标段：乌丹镇嘎查村级卫生院建设项目 |  | 第 1 页 共 1 页
序号 | 项目名称 | 计算基础说明 |  | 计算基础 |  | 税率(%) | 金额(元)
1 | 增值税 | 分部分项工程费+措施项目工程费+其他项目费-其中：专业工程暂估价 |  |  |  | 9
合 计

## 表G.1.1 发包人提供材料一览表
发包人提供材料一览表
工程名称：布力彦卫生室建设项目-建筑与装饰工程 |  |  |  |  | 标段：乌丹镇嘎查村级卫生院建设项目 |  | 第 1 页 共 1 页
序号 | 材料名称、规格、型号 | 单位 | 数量 | 单价(元) |  | 合价（元） |  | 有效损耗率 (%) | 备注
本页小计 | [7 empty] | - | -
合 计 | [7 empty] | - | -

## 表G.2.1-1 承包人提供可调价主要材料表一
承包人提供可调价主要材料表一
(适用于价格信息调差法)
工程名称：布力彦卫生室建设项目-建筑与装饰工程 |  |  |  |  | 标段：乌丹镇嘎查村级卫生院建设项目 |  |  |  | 第 1 页 共 1 页
序号 | 名称、规格、型号 | 单位 | 数量 | 基准价 Cₒ（元） |  | 投标报价 （元） | 风险幅度系数 r（%） | 价格信息 Cᵢ（元） |  | 价差 ΔC（元） | 价差调整金额 ΔP（元）
本页小计
合 计
注：1 本表仅适用于物价变化引起合同价格调整事件使用。其中，招标人填写序号、名称、规格、型号、 单位、基准价、风险 幅度；投标人根据投标报价填写投标报价； 2 “数量”依据发承包双方在合同中明确的数量计算方式计算确定。

## 表G.2.1-2 承包人提供可调价主要材料表二
承包人提供可调价主要材料表二
(适用于价格指数调差法)
工程名称：布力彦卫生室建设项目-建筑与装饰工程 |  |  | 标段：乌丹镇嘎查村级卫生院建设项目 |  |  | 第 1 页 共 1 页
序号 | 名称、规格、型号 | 变值权重 B |  | 基本价格指数 Fₒ | 现行价格指数 Fₜ |  | 风险幅度系数 （%） | 价差调整金额 △P（元）
| 定值权重A |  |  | - | - |  | - | -
合计 |  | 1 |  | - | - |  | -
注：1“名称、规格、型号”“基本价格指数”栏由招标人填写，人工也采用价格指数调差法调整的，由招标人在“名称”栏填 写； 2 本表仅适用于物价变化引起合同价格调整事件使用； 3 分项计算可调价主要材料价差的，应在“价差调整金额”列分别填写金额，并计算合计金额；整体计算可调价主要材料 价差的，可仅在“价差调整金额”列“合计”行填写。