## 扉-1 招标工程量清单扉页
|  | 壕口村马铃薯汁水提取蛋白村集体经济项目-建筑工程 |  | 工程
招标工程量清单
招 标 人： |  |  | 造价咨询人：
| (单位盖章) |  |  |  | (单位资质专用章)
法定代表人 或其授权人： |  |  | 法定代表人 或其授权人：
| (签字或盖章) |  |  |  | (签字或盖章)
编 制 人： |  |  | 复 核 人：
| (造价人员签字盖专用章) |  |  |  | (造价工程师签字盖专用章)
编 制 时 间： | 年 月 日 |  | 复 核 时 间： |  | 年 月 日
扉—1

## 表-08 分部分项工程和单价措施项目清单与计价表
分部分项工程和单价措施项目清单与计价表
工程名称：壕口村马铃薯汁水提取蛋白村集体经济项目-建筑工程 |  |  |  | 标段：壕口村马铃薯汁水提取蛋白村集体经济项目 |  |  |  | 第 1 页 共 4 页
序号 | 项目编码 | 项目名称 | 项目特征描述 |  | 计量单位 | 工程量 | 金额（元）
[7 empty] | 综合单价 |  | 合价 | 其中
暂估价
钢筋、混凝土
1 | 010501001001 | 垫层 | 1.混凝土种类:商品砼 2.混凝土强度等级:C15 |  | m3 | 8.32
2 | 041102001001 | 垫层模板 | 复合模板 |  | m2 | 24
3 | 010501003001 | 独立基础 | 1.混凝土种类:商品砼 2.混凝土强度等级:C30 |  | m3 | 24.48
4 | 041102002001 | 基础模板 | 复合模板 木支撑 |  | m2 | 81.6
5 | 010502001001 | 矩形柱 | 1.混凝土种类:商品砼 2.混凝土强度等级:C30 |  | m3 | 13.46
6 | 041102012001 | 柱模板 | 复合模板 钢支撑 |  | m2 | 98.74
7 | 010515001002 | 现浇构件钢筋-箍筋 | 1.钢筋种类、规格:直径： 8 级别： HRB400 |  | t | 1.081
8 | 010515001005 | 现浇构件钢筋 | 1.钢筋种类、规格:直径： 12 级别： HRB400 |  | t | 0.603
9 | 010515001006 | 现浇构件钢筋 | 1.钢筋种类、规格:直径： 18 级别： HRB400 |  | t | 1.629
分部小计
砌筑
10 | 010401003001 | 加气混凝土砌块墙 | 1.加气混凝土砌块墙300mm厚 |  | m3 | 106.92
分部小计
钢结构
11 | 010516002001 | 预埋铁件 | 1.钢材种类:20mm预埋钢板Q345B |  | t | 0.16
12 | 010516001001 | 螺栓 | 1.螺栓种类:钢筋Q235B 2.规格:M24 |  | t | 0.168
13 | 01B001 | 高强螺栓 | 1.10.9级摩擦型 |  | 套 | 240
14 | 010606001001 | 水平支撑、柱间支撑 | 1.钢材品种、规格:φ20圆钢 2.构件类型:Q235B 3.钢结构制作、运输、安装 |  | t | 0.907
15 | 010606001002 | 系杆 | 1.钢材品种、规格:φ114*3.0mm钢管 2.构件类型:Q235B 3.钢结构制作、运输、安装 |  | t | 2.87
16 | 010606002001 | 钢檩条 | 1.钢材品种、规格: |  | t | 15.9
本页小计
注：为计取规费等的使用，可在表中增设其中：“定额人工费”
表—08
分部分项工程和单价措施项目清单与计价表
工程名称：壕口村马铃薯汁水提取蛋白村集体经济项目-建筑工程 |  |  |  | 标段：壕口村马铃薯汁水提取蛋白村集体经济项目 |  |  |  | 第 2 页 共 4 页
序号 | 项目编码 | 项目名称 | 项目特征描述 |  | 计量单位 | 工程量 | 金额（元）
[7 empty] | 综合单价 |  | 合价 | 其中
暂估价
C200*70*20*2.5 2.构件类型:Q235B 3.钢结构制作、运输、安装
17 | 010606001003 | 屋面隅撑 | 1.钢材品种、规格:角钢L50*4 2.构件类型:Q235B 3.钢结构制作、运输、安装 |  | t | 2.008
18 | 010606001004 | 钢拉条 | 1.钢材品种、规格:φ12mm圆钢 2.构件类型:Q235B 3.钢结构制作、运输、安装 |  | t | 1.296
19 | 010606001005 | 撑杆 | 1.钢材品种、规格:φ32*2.5mm钢管 2.构件类型:Q235B 3.钢结构制作、运输、安装 |  | t | 0.192
20 | 010602001001 | 钢架 | 1.钢材品种、规格:H型钢Q345B 2.钢结构制作、运输、安装 |  | t | 17.603
21 | 011405001001 | 金属面油漆 | 1.红丹醇酸防锈漆（25-30um） 2.醇酸防锈漆两道（50-60um） 3.醇酸调和漆两道（40-50um） |  | m2 | 830.4
22 | 011405001002 | 金属面油漆-钢柱、柱间支撑 | 1.防火涂料，耐火极限大于等于2.5h，厚涂型，40mm |  | m2 | 83.04
23 | 011405001003 | 金属面油漆-钢梁、系杆、支撑 | 1.防火涂料，耐火极限大于等于1.5h，厚涂型，20mm |  | m2 | 240.82
24 | 011405001004 | 金属面油漆-檩条、隅撑 | 1.防火涂料，耐火极限大于等于1h，薄涂型，5.5mm |  | m2 | 506.56
25 | 01B002 | 钢结构除锈 | 1.喷砂除锈 |  | t | 41.581
分部小计
屋面
26 | 010901002001 | 型材屋面 | 1.型材品种、规格:金属面绝热夹芯岩棉屋面板100mm厚 |  | m2 | 1547.2
本页小计
注：为计取规费等的使用，可在表中增设其中：“定额人工费”
表—08
分部分项工程和单价措施项目清单与计价表
工程名称：壕口村马铃薯汁水提取蛋白村集体经济项目-建筑工程 |  |  |  | 标段：壕口村马铃薯汁水提取蛋白村集体经济项目 |  |  |  | 第 3 页 共 4 页
序号 | 项目编码 | 项目名称 | 项目特征描述 |  | 计量单位 | 工程量 | 金额（元）
[7 empty] | 综合单价 |  | 合价 | 其中
暂估价
27 | 010605002001 | 型材墙板 | 1.钢材品种、规格:金属面绝热夹芯岩棉墙板100mm厚 |  | m2 | 1492.4
分部小计
地面
28 | 011101003001 | 混凝土楼地面1 | 1.面层厚度、混凝土强度等级:100mm厚C30混凝土，分两次浇筑 |  | m2 | 1434
分部小计
墙面
29 | 011201001002 | 墙面一般抹灰-外墙 | 1、9厚1:3水泥砂浆 2、6厚1:2.5水泥砂浆找平 3、5厚干粉类聚合物水泥防水砂浆,中间压入一层耐碱玻纤网格布 4、喷或滚刷面层涂料二遍 5、喷或滚刷底层涂料一遍 |  | m2 | 356.4
30 | 011201001003 | 墙面一般抹灰-内墙 | 1、9厚1:3水泥砂浆 2、6厚1:2.5水泥砂浆找平 3、5厚干粉类聚合物水泥防水砂浆,中间压入一层耐碱玻纤网格布 4、刮腻子二遍 |  | m2 | 356.4
分部小计
门
31 | 010802001001 | 金属(塑钢）门 | 1.隔热断桥铝合金门安装 平开70系列 |  | m2 | 36.08
32 | 010807001001 | 金属（塑钢、断桥）窗 | 1.隔热断桥铝合金窗70系列 |  | m2 | 102.92
分部小计
室外部分
33 | 010507001001 | 散水 | 1.素土夯实，向外坡3%-5% 2.150mm厚3:7灰土 3.60mm厚C20混凝土，撒1:1水泥细砂压实赶光 |  | m2 | 142.4
34 | 010507001002 | 坡道 | 1.素土夯实 |  | m2 | 13.25
本页小计
注：为计取规费等的使用，可在表中增设其中：“定额人工费”
表—08
分部分项工程和单价措施项目清单与计价表
工程名称：壕口村马铃薯汁水提取蛋白村集体经济项目-建筑工程 |  |  |  | 标段：壕口村马铃薯汁水提取蛋白村集体经济项目 |  |  |  | 第 4 页 共 4 页
序号 | 项目编码 | 项目名称 | 项目特征描述 |  | 计量单位 | 工程量 | 金额（元）
[7 empty] | 综合单价 |  | 合价 | 其中
暂估价
2.300mm厚卵石灌M2.5混合砂浆 3.60mm厚C20混凝土 4.素水泥浆结合层一道 5.25mm厚1：2水泥砂浆抹面作出60mm宽7深锯齿
分部小计
措施项目
本页小计
合 计
注：为计取规费等的使用，可在表中增设其中：“定额人工费”
表—08

## 表-11 总价措施项目清单与计价表
总价措施项目清单与计价表
工程名称：壕口村马铃薯汁水提取蛋白村集体经济项目-建筑工程 |  |  | 标段：壕口村马铃薯汁水提取蛋白村集体经济项目 | [5 empty] | 第 1 页 共 1 页
序号 | 项目编码 | 项目名称 |  | 计算基础 | 费率(%) | 金额(元) |  | 调整费率(%) |  | 调整后金额(元) | 备注
1 | 011707001 | 安全文明施工费
1.1 | 011707001001 | 文明施工与环境保护费 |  | 分部分项人工费+技术措施项目人工费 | 2.2
1.2 | 011707001002 | 临时设施费 |  | 分部分项人工费+技术措施项目人工费 | 1.7
2 | 011707005001 | 雨季施工增加费 |  | 分部分项人工费+技术措施项目人工费 | 0.5
3 | 011707007001 | 已完工程及设备保护费 |  | 分部分项人工费+技术措施项目人工费 | 0.8
4 | 01B001 | 工程定位复测费 |  | 分部分项人工费+技术措施项目人工费 | 0.3
5 | 011707004001 | 二次搬运费 |  | 分部分项人工费+技术措施项目人工费 | 0.1
合 计
编制人（造价人员）： | [6 empty] | 复核人（造价工程师）：
注：1.“计算基础”中安全文明施工费可为“定额基价”、“定额人工费”或“定额人工费+定额机械费”，其他项目可为“定额人工费”或“定额人工费+定额机械费”。 2.按施工方案计算的措施费，若无“计算基础”和“费率”的数值，也可只填“金额”数值，但应在备注栏说明施工方案出处或计算方法。
表-11

## 表-12 其他项目清单与计价汇总表
其他项目清单与计价汇总表
工程名称：壕口村马铃薯汁水提取蛋白村集体经济项目-建筑工程 |  | 标段：壕口村马铃薯汁水提取蛋白村集体经济项目 |  |  | 第 1 页 共 1 页
序号 | 项目名称 |  | 金额(元) | 结算金额(元) |  | 备注
1 | 暂列金额 |  |  |  |  | 明细详见表-12-1
2 | 暂估价
2.1 | 专业工程暂估价 |  |  |  |  | 明细详见表-12-3
2.2 | 材料暂估价 |  | 一 |  |  | 明细详见表-12-2
3 | 计日工 |  |  |  |  | 明细详见表-12-4
4 | 总承包服务费 |  |  |  |  | 明细详见表-12-5
5 | 材料检验试验费
6 | 建筑工程能效测评费
7 | 工程变更及现场签证
8 | 提前竣工（赶工补偿）
9 | 无负荷联合试运转费
10 | 停窝工损失费
11 | 施工期间未完工程保护费
12 | 企业自有工人培训管理费
13 | 建筑工人实名制费
14 | 安全生产计提费
合计 | [5 empty] | —
注：材料（工程设备）暂估单价进入清单项目综合单价，此处不汇总。
表-12

## 表-12-1 暂列金额表
暂列金额明细表
工程名称：壕口村马铃薯汁水提取蛋白村集体经济项目-建筑工程 |  | 标段：壕口村马铃薯汁水提取蛋白村集体经济项目 |  |  | 第 1 页 共 1 页
序号 | 项目名称 |  | 计量单位 | 暂定金额（元） |  | 备注
合 计 | [5 empty] | —
注：此表由招标人填写，如不能详列，也可只列暂列金额总额，投标人应将上述暂列金额计入投标总价中。
表—12—1

## 表-12-2 材料(工程设备)暂估价及调整表
材料（工程设备）暂估单价及调整表
工程名称：壕口村马铃薯汁水提取蛋白村集体经济项目-建筑工程 |  |  | 标段：壕口村马铃薯汁水提取蛋白村集体经济项目 | [7 empty] | 第 1 页 共 1 页
序号 | 材料(工程设备)名称、规格、型号 | 计量单位 |  | 数量 |  | 暂估(元) |  | 确认(元) |  | 差额±(元) |  |  | 备注
|  |  |  | 暂估 | 确认 | 单价 | 合价 | 单价 | 合价 | 单价 |  | 合价
合计
总合计
注：此表由招标人填写“暂估单价”，并在备注栏说明暂估价的材料、工程设备拟用在哪些清单项目上，投标人应将上述材料、工程设备暂估单价计入工程量清单综合单价报价中。
表—12—2

## 表-12-3 专业工程暂估价及结算价表
专业工程暂估价及结算价表
工程名称：壕口村马铃薯汁水提取蛋白村集体经济项目-建筑工程 |  |  | 标段：壕口村马铃薯汁水提取蛋白村集体经济项目 |  |  |  | 第 1 页 共 1 页
序号 | 工程名称 | 工程内容 |  | 暂估金额（元） | 结算金额(元) | 差额±(元) |  | 备注
合 计
注：此表“暂估金额”由招标人填写，投标人应将“暂估金额”计入投标总价中。结算时按合同约定结算金额填写。
表—12—3

## 表-12-4 计日工表
计 日 工 表
工程名称：壕口村马铃薯汁水提取蛋白村集体经济项目-建筑工程 |  | 标段：壕口村马铃薯汁水提取蛋白村集体经济项目 | [5 empty] | 第 1 页 共 1 页
编号 | 项目名称 |  | 单位 | 暂定数量 | 实际数量 | 综合单价(元) | 合价(元)
[7 empty] | 暂定 |  | 实际
1 | 人工
人工小计
2 | 材料
材料小计
3 | 机械
机械小计
四、企业管理费和利润
总 计
注：此表项目名称、暂定数量由招标人填写，编制招标控制价时，单价由招标人按有关计价规定确定；投标时，单价由投标人自主报价，按暂定数量计算合价计入投标总价中。结算时，按发承包双方确认的实际数量计算合价。
表—12—4

## 表-12-5 总承包服务费计价表
总承包服务费计价表
工程名称：壕口村马铃薯汁水提取蛋白村集体经济项目-建筑工程 |  | 标段：壕口村马铃薯汁水提取蛋白村集体经济项目 |  |  |  |  | 第 1 页 共 1 页
序号 | 项目名称 |  | 项目价值(元) | 服务内容 | 计算基础 | 费率(%) |  | 金额(元)
| 合计 |  | - | - |  | -
注：此表项目名称、服务内容由招标人填写，编制招标控制价时，费率及金额由招标人按有关计价规定确定；投标时，费率及金额由投标人自主报价，计入投标总价中。
表—12—5

## 表-13 规费、税金项目清单与计价表
规费、税金项目计价表
工程名称：壕口村马铃薯汁水提取蛋白村集体经济项目-建筑工程 |  | 标段：壕口村马铃薯汁水提取蛋白村集体经济项目 |  |  |  | 第 1 页 共 1 页
序号 | 项目名称 |  | 计算基础 |  | 计算基数 |  | 计算费率(%) | 金额（元）
1 | 规费 |  | 社会保险费+住房公积金+水利建设基金+环境保护税
1.1 | 社会保险费 |  | 养老失业保险+基本医疗保险+工伤保险+生育保险
(1) | 养老失业保险 |  | 分部分项人工费+组织措施项目人工费+技术措施项目人工费+分部分项人工费调整+技术措施项目人工费调整 |  |  |  | 10.5
(2) | 基本医疗保险 |  | 分部分项人工费+组织措施项目人工费+技术措施项目人工费+分部分项人工费调整+技术措施项目人工费调整 |  |  |  | 3.7
(3) | 工伤保险 |  | 分部分项人工费+组织措施项目人工费+技术措施项目人工费+分部分项人工费调整+技术措施项目人工费调整 |  |  |  | 0.4
(4) | 生育保险 |  | 分部分项人工费+组织措施项目人工费+技术措施项目人工费+分部分项人工费调整+技术措施项目人工费调整 |  |  |  | 0.3
1.2 | 住房公积金 |  | 分部分项人工费+组织措施项目人工费+技术措施项目人工费+分部分项人工费调整+技术措施项目人工费调整 |  |  |  | 3.7
1.3 | 水利建设基金 |  | 分部分项人工费+组织措施项目人工费+技术措施项目人工费+分部分项人工费调整+技术措施项目人工费调整 |  |  |  | 0.4
1.4 | 环境保护税
2 | 税金 |  | 税前工程造价 |  |  |  | 9
合 计
编制人（造价人员）： |  |  |  | 复核人（造价工程师）：
表-13