## 表C.1.1 招标工程量清单扉页-1
工程名称： |  | 自治区政府办公北区零星维修工程
招标工程量清单
| 编 制 人： |  | (造价专业人员签字及盖章)
| 审 核 人： |  | (签字及盖章)
| 编 制 单 位： |  | (盖章)
| 法定代表人或其授权人： |  | (签字或盖章)
| 招 标 人： |  | (盖章)
| 法定代表人或其授权人： |  | (签字或盖章)
编 制 时 间：

## 表D.1.1 工程量清单或最高投标限价编制(审核)说明
工程量清单编制说明
工程名称：自治区政府办公北区零星维修工程
注：工程量清单或最高投标限价编制（审核）说明应包括工程概况、工程范围、编制（审核）依据、特殊要求（如有）及其 他需要说明的问题等内容。

## 工程项目综合汇总表
工程项目综合汇总表
工程名称：自治区政府办公北区零星维修工程
序号 | 单位工程名称 | 合计
1.1 | 2号楼地沟采暖管道更换
1.2 | 8号楼配电室改造
1.3 | 老干部活动中心更换外墙玻璃
1.4 | 停车场及人行道闸设备
1.5 | 食堂监控系统维修
1.6 | 更换政府办公北区供暖主管
1.7 | 政府办公北区6号楼部分办公室增设供电线路
1.8 | 暂列金额（含税）
合计

## 表E.1.1 工程项目清单汇总表
工程项目清单汇总表
工程名称：自治区政府办公北区零星维修工程 |  | 标段：自治区政府办公北区零星维修工程 | 第 1 页 共 2 页
序号 | 项目内容 |  |  | 金额（元）
1 | 分部分项工程项目
1.1 | 自治区政府办公北区零星维修工程
1.1.1 | 2号楼地沟采暖管道更换
1.1.2 | 8号楼配电室改造
1.1.3 | 老干部活动中心更换外墙玻璃
1.1.4 | 停车场及人行道闸设备
1.1.5 | 食堂监控系统维修
1.1.6 | 更换政府办公北区供暖主管
1.1.7 | 政府办公北区6号楼部分办公室增设供电线路
1.1.8 | 暂列金额（含税）
2 | 措施项目
2.1 | 其中：安全生产措施项目
3 | 其他项目
3.1 | 其中：暂列金额
3.2 | 其中：专业工程暂估价
3.3 | 其中：计日工
3.4 | 其中：总承包服务费
3.5 | 其中：材料检验试验费
3.6 | 其中：建筑工程能效测评费
3.7 | 其中：工程变更及现场签证
3.8 | 其中：提前竣工(赶工补偿)
3.9 | 其中：无负荷联合试运转费
3.10 | 其中：停窝工损失费
3.11 | 其中：施工期间未完工程保护费
3.12 | 其中：企业自有工人培训管理费
3.13 | 其中：建筑工人实名制费
3.14 | 其中：安全生产计提费
3.15 | 其中：人工增加费
注：1 专业工程暂估价为已含税价格，在计算增值税计算基础时不应包含发包人提供的材料费和专业工程暂估价金额；
2 本表宜用于按合同标的为工程量清单编制对象的工程汇总计算，以单项工程、单位工程等为工程量清单编制对象的工
程可按本表汇总计算。
工程项目清单汇总表
工程名称：自治区政府办公北区零星维修工程 |  | 标段：自治区政府办公北区零星维修工程 | 第 2 页 共 2 页
4 | 增值税
合计
注：1 专业工程暂估价为已含税价格，在计算增值税计算基础时不应包含发包人提供的材料费和专业工程暂估价金额；
2 本表宜用于按合同标的为工程量清单编制对象的工程汇总计算，以单项工程、单位工程等为工程量清单编制对象的工
程可按本表汇总计算。

## 表E.2.1 分部分项工程项目清单计价表【2号楼地沟采暖管
分部分项工程项目清单计价表
工程名称：2号楼地沟采暖管道更换 |  |  |  | 标段：自治区政府办公北区零星维修工程 |  |  | 第 1 页 共 11 页
序号 | 项目编码 | 项目名称 | 项目特征描述 |  | 计量 单位 | 工程量 |  | 金额（元）
[8 empty] | 综合单价 | 合价
南门门厅处西侧
1 | 040501006016 | 采暖无缝钢管 | 1.安装部位:室内地沟 2.介质:采暖 DN125 3.规格、材质:无缝钢管 4.连接形式:焊接连接，室内地沟安装，需要截断方便入沟 施工单位自行考虑 5.压力试验及吹、洗设计要求:水压试验及冲洗 6.满足施工图纸设计，设计规范，验收规范等相关要求 7.其他完成此项工作的一切费用 |  | m | 28
2 | 040501006002 | 采暖无缝钢管 | 1.安装部位:室内地沟 2.介质:采暖 DN100 3.规格、材质:无缝钢管 4.连接形式:焊接连接，室内地沟安装，需要截断方便入沟 施工单位自行考虑 5.压力试验及吹、洗设计要求:水压试验及冲洗 6.满足施工图纸设计，设计规范，验收规范等相关要求 7.其他完成此项工作的一切费用 |  | m | 66
本页小计
分部分项工程项目清单计价表
工程名称：2号楼地沟采暖管道更换 |  |  |  | 标段：自治区政府办公北区零星维修工程 |  |  | 第 2 页 共 11 页
序号 | 项目编码 | 项目名称 | 项目特征描述 |  | 计量 单位 | 工程量 |  | 金额（元）
[8 empty] | 综合单价 | 合价
3 | 040501006003 | 采暖PPR管 | 1.安装部位:室内地沟 2.介质:采暖 de50 3.规格、材质:PPR 4.连接形式: 电熔连接 5.压力试验及吹、洗设计要求:水压试验及冲洗 6.满足施工图纸设计，设计规范，验收规范等相关要求 7.其他完成此项工作的一切费用 |  | m | 76
4 | 040501005001 | 采暖PPR管 | 1.安装部位:室内地沟 2.介质:采暖 de32 3.规格、材质:PPR 4.连接形式: 电熔连接 5.压力试验及吹、洗设计要求:水压试验及冲洗 6.满足施工图纸设计，设计规范，验收规范等相关要求 7.其他完成此项工作的一切费用 |  | m | 56
5 | 031208002001 | 管道绝热 | 1.名称：管道保温 2.绝热厚度:40mm 3.保温材料:橡塑管壳 4.满足施工图纸设计，设计规范，验收规范等相关要求 5.其他完成此项工作的一切费用 |  | m3 | 3.1
6 | 031208007001 | 防潮层、保护层 | 1.保护层材料:玻璃丝布2层 2.满足施工图纸设计，设计规范，验收规范等相关要求 3.其他完成此项工作的一切费用 |  | m2 | 93.43
本页小计
分部分项工程项目清单计价表
工程名称：2号楼地沟采暖管道更换 |  |  |  | 标段：自治区政府办公北区零星维修工程 |  |  | 第 3 页 共 11 页
序号 | 项目编码 | 项目名称 | 项目特征描述 |  | 计量 单位 | 工程量 |  | 金额（元）
[8 empty] | 综合单价 | 合价
7 | 031002003001 | 套管 | 1.名称、类型:穿楼板套管制作安装 2.材质:钢制 3.规格:DN50 4.预留孔洞及堵洞 5.满足施工图纸设计，设计规范，验收规范等相关要求 6.其他完成此项工作的一切费用 |  | 个 | 8
8 | 080807014001 | 地面和墙面破坏后修复 | 1.管道从地沟出一层地面的位置，拆除并按原样恢复 2.满足施工图纸设计，设计规范，验收规范等相关要求 3.其他完成此项工作的一切费用 |  | 处 | 20
9 | 040401004001 | 地沟清理 | 1.人工清理地沟、废料归堆 2.满足施工图纸设计，设计规范，验收规范等相关要求 3.其他完成此项工作的一切费用 |  | m | 26
10 | 031002001008 | 金属闸门 | 1.铜芯阀门 2.规格：DN125 3.法兰连接 4.满足施工图纸设计，设计规范，验收规范等相关要求 5.其他完成此项工作的一切费用 |  | 个 | 2
11 | 031002001003 | 金属闸门 | 1.铜芯阀门 2.规格：DN100 3.法兰连接 4.满足施工图纸设计，设计规范，验收规范等相关要求 5.其他完成此项工作的一切费用 |  | 个 | 2
本页小计
分部分项工程项目清单计价表
工程名称：2号楼地沟采暖管道更换 |  |  |  | 标段：自治区政府办公北区零星维修工程 |  |  | 第 4 页 共 11 页
序号 | 项目编码 | 项目名称 | 项目特征描述 |  | 计量 单位 | 工程量 |  | 金额（元）
[8 empty] | 综合单价 | 合价
12 | 031002001004 | 金属闸门 | 1.铜芯阀门 2.规格：DN50 3.丝扣连接 4.满足施工图纸设计，设计规范，验收规范等相关要求 5.其他完成此项工作的一切费用 |  | 个 | 6
13 | 031002001005 | 金属闸门 | 1.铜芯阀门 2.规格：DN40 3.丝扣连接 4.满足施工图纸设计，设计规范，验收规范等相关要求 5.其他完成此项工作的一切费用 |  | 个 | 46
14 | 031002001006 | 金属闸门 | 1.铜芯阀门 2.规格：DN25 3.丝扣连接 4.满足施工图纸设计，设计规范，验收规范等相关要求 5.其他完成此项工作的一切费用 |  | 个 | 16
15 | 031002001007 | 金属闸门 | 1.铜芯阀门 2.规格：DN20 3.丝扣连接 4.满足施工图纸设计，设计规范，验收规范等相关要求 5.其他完成此项工作的一切费用 |  | 个 | 2
16 | 031009001001 | 采暖工程系统调试 | 1.采暖系统调试费 2.满足施工图纸设计，设计规范，验收规范等相关要求 3.其他完成此项工作的一切费用 |  | 项 | 1
东门门厅北侧
本页小计
分部分项工程项目清单计价表
工程名称：2号楼地沟采暖管道更换 |  |  |  | 标段：自治区政府办公北区零星维修工程 |  |  | 第 5 页 共 11 页
序号 | 项目编码 | 项目名称 | 项目特征描述 |  | 计量 单位 | 工程量 |  | 金额（元）
[8 empty] | 综合单价 | 合价
17 | 040501006005 | 采暖无缝钢管 | 1.安装部位:室内地沟 2.介质:采暖 DN125 3.规格、材质:无缝钢管 4.连接形式:焊接连接，室内地沟安装，需要截断方便入沟 施工单位自行考虑 5.压力试验及吹、洗设计要求:水压试验及冲洗 6.满足施工图纸设计，设计规范，验收规范等相关要求 7.其他完成此项工作的一切费用 |  | m | 120
18 | 040501006006 | 采暖无缝钢管 | 1.安装部位:室内地沟 2.介质:采暖 DN100 3.规格、材质:无缝钢管 4.连接形式:焊接连接，室内地沟安装，需要截断方便入沟 施工单位自行考虑 5.压力试验及吹、洗设计要求:水压试验及冲洗 6.满足施工图纸设计，设计规范，验收规范等相关要求 7.其他完成此项工作的一切费用 |  | m | 50
本页小计
分部分项工程项目清单计价表
工程名称：2号楼地沟采暖管道更换 |  |  |  | 标段：自治区政府办公北区零星维修工程 |  |  | 第 6 页 共 11 页
序号 | 项目编码 | 项目名称 | 项目特征描述 |  | 计量 单位 | 工程量 |  | 金额（元）
[8 empty] | 综合单价 | 合价
19 | 040501006007 | 采暖无缝钢管 | 1.安装部位:室内地沟 2.介质:采暖 DN50 3.规格、材质:无缝钢管 4.连接形式:焊接连接，室内地沟安装，需要截断方便入沟 施工单位自行考虑 5.压力试验及吹、洗设计要求:水压试验及冲洗 6.满足施工图纸设计，设计规范，验收规范等相关要求 7.其他完成此项工作的一切费用 |  | m | 25
20 | 040501006014 | 采暖PPR管 | 1.安装部位:室内地沟 2.介质:采暖 de50 3.规格、材质:PPR 4.连接形式: 电熔连接 5.压力试验及吹、洗设计要求:水压试验及冲洗 6.满足施工图纸设计，设计规范，验收规范等相关要求 7.其他完成此项工作的一切费用 |  | m | 168
21 | 040501005002 | 采暖PPR管 | 1.安装部位:室内地沟 2.介质:采暖 de32 3.规格、材质:PPR 4.连接形式: 电熔连接 5.压力试验及吹、洗设计要求:水压试验及冲洗 6.满足施工图纸设计，设计规范，验收规范等相关要求 7.其他完成此项工作的一切费用 |  | m | 34
本页小计
分部分项工程项目清单计价表
工程名称：2号楼地沟采暖管道更换 |  |  |  | 标段：自治区政府办公北区零星维修工程 |  |  | 第 7 页 共 11 页
序号 | 项目编码 | 项目名称 | 项目特征描述 |  | 计量 单位 | 工程量 |  | 金额（元）
[8 empty] | 综合单价 | 合价
22 | 040501005003 | 采暖PPR管 | 1.安装部位:室内地沟 2.介质:采暖 de25 3.规格、材质:PPR 4.连接形式: 电熔连接 5.压力试验及吹、洗设计要求:水压试验及冲洗 6.满足施工图纸设计，设计规范，验收规范等相关要求 7.其他完成此项工作的一切费用 |  | m | 4
23 | 040501003001 | 自来水铝塑复合管 | 1.安装部位:室内地沟 2.介质:自来水 DN50 3.规格、材质:无缝钢管 4.连接形式:焊接连接 5.压力试验及吹、洗设计要求:水压试验及冲洗 6.满足施工图纸设计，设计规范，验收规范等相关要求 7.其他完成此项工作的一切费用 |  | m | 6
24 | 031208002002 | 管道绝热 | 1.名称：管道保温 2.绝热厚度:40mm 3.保温材料:橡塑管壳 4.满足施工图纸设计，设计规范，验收规范等相关要求 5.其他完成此项工作的一切费用 |  | m3 | 6.29
25 | 031208007002 | 防潮层、保护层 | 1.保护层材料:玻璃丝布2层 2.满足施工图纸设计，设计规范，验收规范等相关要求 3.其他完成此项工作的一切费用 |  | m2 | 207.25
本页小计
分部分项工程项目清单计价表
工程名称：2号楼地沟采暖管道更换 |  |  |  | 标段：自治区政府办公北区零星维修工程 |  |  | 第 8 页 共 11 页
序号 | 项目编码 | 项目名称 | 项目特征描述 |  | 计量 单位 | 工程量 |  | 金额（元）
[8 empty] | 综合单价 | 合价
26 | 031002001001 | 管道支架 | 1.名称:管道支架制作安装 2.材质:型钢 3.满足施工图纸设计，设计规范，验收规范等相关要求 4.其他完成此项工作的一切费用 |  | kg | 30
27 | 031002003002 | 套管 | 1.名称、类型:穿楼板套管制作安装 2.材质:钢制 3.规格:DN65 4.预留孔洞及堵洞 5.满足施工图纸设计，设计规范，验收规范等相关要求 6.其他完成此项工作的一切费用 |  | 个 | 8
28 | 040401004002 | 地沟清理 | 1.人工清理地沟、废料归堆 2.满足施工图纸设计，设计规范，验收规范等相关要求 3.其他完成此项工作的一切费用 |  | m | 60
29 | 080807014002 | 增加上人孔 | 1.名称：不锈钢隐形井盖 2.规格：600*600 3.满足施工图纸设计，设计规范，验收规范等相关要求 4.其他完成此项工作的一切费用 |  | 个 | 1
30 | 080807014003 | 开上下管料口和恢复 | 1.开1200*2000上下管料口和恢复 2.满足施工图纸设计，设计规范，验收规范等相关要求 3.其他完成此项工作的一切费用 |  | 个 | 1
31 | 031009001002 | 采暖工程系统调试 | 1.采暖系统调试费 2.满足施工图纸设计，设计规范，验收规范等相关要求 3.其他完成此项工作的一切费用 |  | 项 | 1
本页小计
分部分项工程项目清单计价表
工程名称：2号楼地沟采暖管道更换 |  |  |  | 标段：自治区政府办公北区零星维修工程 |  |  | 第 9 页 共 11 页
序号 | 项目编码 | 项目名称 | 项目特征描述 |  | 计量 单位 | 工程量 |  | 金额（元）
[8 empty] | 综合单价 | 合价
东西走向
32 | 040501006011 | 采暖无缝钢管 | 1.安装部位:室内地沟 2.介质:采暖 DN80 3.规格、材质:无缝钢管 4.连接形式:焊接连接，室内地沟安装，需要截断方便入沟 施工单位自行考虑 5.压力试验及吹、洗设计要求:水压试验及冲洗 6.满足施工图纸设计，设计规范，验收规范等相关要求 7.其他完成此项工作的一切费用 |  | m | 45
33 | 040501006012 | 采暖无缝钢管 | 1.安装部位:室内地沟 2.介质:采暖 DN50 3.规格、材质:无缝钢管 4.连接形式:焊接连接 5.压力试验及吹、洗设计要求:水压试验及冲洗 6.满足施工图纸设计，设计规范，验收规范等相关要求 7.其他完成此项工作的一切费用 |  | m | 22
34 | 040501006015 | 采暖PPR管 | 1.安装部位:室内地沟 2.介质:采暖 de50 3.规格、材质:PPR 4.连接形式: 电熔连接 5.压力试验及吹、洗设计要求:水压试验及冲洗 6.满足施工图纸设计，设计规范，验收规范等相关要求 7.其他完成此项工作的一切费用 |  | m | 44
本页小计
分部分项工程项目清单计价表
工程名称：2号楼地沟采暖管道更换 |  |  |  | 标段：自治区政府办公北区零星维修工程 |  |  | 第 10 页 共 11 页
序号 | 项目编码 | 项目名称 | 项目特征描述 |  | 计量 单位 | 工程量 |  | 金额（元）
[8 empty] | 综合单价 | 合价
35 | 031208002003 | 管道绝热 | 1.名称：管道保温 2.绝热厚度:40mm 3.保温材料:橡塑管壳 4.满足施工图纸设计，设计规范，验收规范等相关要求 5.其他完成此项工作的一切费用 |  | m3 | 1.58
36 | 031208007003 | 防潮层、保护层 | 1.保护层材料:玻璃丝布2层 2.满足施工图纸设计，设计规范，验收规范等相关要求 3.其他完成此项工作的一切费用 |  | m2 | 52.86
37 | 031002001002 | 管道支架 | 1.名称:管道支架制作安装 2.材质:型钢 3.满足施工图纸设计，设计规范，验收规范等相关要求 4.其他完成此项工作的一切费用 |  | kg | 30
38 | 031002003003 | 套管 | 1.名称、类型:穿楼板套管制作安装 2.材质:钢制 3.规格:DN65 4.预留孔洞及堵洞 5.满足施工图纸设计，设计规范，验收规范等相关要求 6.其他完成此项工作的一切费用 |  | 个 | 2
39 | 040401004003 | 地沟清理 | 1.人工地沟清理、废料归堆 2.满足施工图纸设计，设计规范，验收规范等相关要求 3.其他完成此项工作的一切费用 |  | m | 33.5
本页小计
分部分项工程项目清单计价表
工程名称：2号楼地沟采暖管道更换 |  |  |  | 标段：自治区政府办公北区零星维修工程 |  |  | 第 11 页 共 11 页
序号 | 项目编码 | 项目名称 | 项目特征描述 |  | 计量 单位 | 工程量 |  | 金额（元）
[8 empty] | 综合单价 | 合价
40 | 031009001003 | 采暖工程系统调试 | 1.采暖系统调试费 2.满足施工图纸设计，设计规范，验收规范等相关要求 3.其他完成此项工作的一切费用 |  | 项 | 1
本页小计
合 计

## 表E.3.1 措施项目清单计价表【2号楼地沟采暖管道更换】
措施项目清单计价表
工程名称：2号楼地沟采暖管道更换 |  |  | 标段：自治区政府办公北区零星维修工程 |  | 第 1 页 共 1 页
序号 | 项目编码 | 项目名称 |  | 工作内容 |  | 价格（元） | 备注
1 | 一 | 措施项目一
1.1 | 031401010 | 文明施工费
1.2 | 031401010001 | 文明施工与环境保护费
1.3 | 031401012001 | 临时设施费
1.4 | 031401021001 | 雨季施工增加费
1.5 | 031401015001 | 已完工程及设备保护费
1.6 | 03B001 | 工程定位复测费
1.7 | 031401013001 | 二次搬运费
2 | 二 | 措施项目二
2.1
本页小计 | [6 empty] | -
合 计 | [6 empty] | -
注：措施项目清单费用构成详见本标准表 E.3.2，大型机械进出场及安拆费用组成见本标准表 E.3.4。

## 表E.4.1 其他项目清单计价表【2号楼地沟采暖管道更换】
其他项目清单计价表
工程名称：2号楼地沟采暖管道更换 |  | 标段：自治区政府办公北区零星维修工程 |  |  |  | 第 1 页 共 1 页
序号 | 项目名称 |  | 暂估（暂定）金额（元） | 结算（确定）金额（元） | 调整金额± （元） |  | 备注
1 | 暂列金额 | [5 empty] | 详见本标准表 E.4.2
2 | 暂估价
2.1 | 专业工程暂估价 | [5 empty] | 详见本标准表 E.4.3
2.2 | 材料暂估价
3 | 计日工 | [5 empty] | 详见本标准表 E.4.4
4 | 总承包服务费 | [5 empty] | 详见本标准表 E.4.5
5 | 材料检验试验费
6 | 建筑工程能效测评费
7 | 工程变更及现场签证
8 | 提前竣工（赶工补偿）
9 | 无负荷联合试运转费
10 | 停窝工损失费
11 | 施工期间未完工程保护费
12 | 企业自有工人培训管理费
13 | 建筑工人实名制费 | [5 empty] | 1.建设项目招标工期为1年的暂按57900元计入工程造价； 2.建设项目招标工期为2年的暂按99400元计入工程造价； 3.建设项目招标工期为3年及以上的暂按140900元计入工程造价。
14 | 安全生产计提费 | [5 empty] | 房屋建筑工程计提比例为3%，市政公用工程计提比例为1.5%。
15 | 人工增加费
合 计 | [6 empty] | -

## 表E.4.4 计日工表【2号楼地沟采暖管道更换】
计日工表
工程名称：2号楼地沟采暖管道更换 |  |  |  | 标段：自治区政府办公北区零星维修工程 |  |  |  | 第 1 页 共 1 页
编号 | 计日工名称 | 单位 | 暂定数量 |  | 实际数量 | 综合单价(元) | 合价（元） |  |  | 调整金额± (元)
[7 empty] | 暂定 |  | 实际
[7 empty] | A₁ |  | A₂ | B=A₂-A₁
一 | 人工
1
人工小计
二 | 材料
1
材料小计
三 | 施工机具
1
施工机具小计
总计
注：1 本表计日工名称、暂定数量应由招标人填写。编制最高投标限价时，单价应由招标人按有关计价规定确定；编制投标报 价时，单价应由投标人自主报价，并按暂定数量计算合价计入投标总价中。 2 工程结算时，应按发承包双方确认的实际数量计算合价。发承包双方确认的实际数量详见本标准表E.8.2。

## 表E.5.1 增值税计价表【2号楼地沟采暖管道更换】
增值税计价表
工程名称：2号楼地沟采暖管道更换 |  |  | 标段：自治区政府办公北区零星维修工程 |  | 第 1 页 共 1 页
序号 | 项目名称 | 计算基础说明 |  | 计算基础 |  | 税率(%) | 金额(元)
1 | 增值税 | 分部分项工程费+措施项目工程费+其他项目费-其中：专业工程暂估价 |  |  |  | 9
合 计

## 表G.2.1-1 承包人提供可调价主要材料表一【2号楼地沟
承包人提供可调价主要材料表一
(适用于价格信息调差法)
工程名称：2号楼地沟采暖管道更换 |  |  |  |  | 标段：自治区政府办公北区零星维修工程 |  |  |  | 第 1 页 共 1 页
序号 | 名称、规格、型号 | 单位 | 数量 | 基准价 Cₒ（元） |  | 投标报价 （元） | 风险幅度系数 r（%） | 价格信息 Cᵢ（元） |  | 价差 ΔC（元） | 价差调整金额 ΔP（元）
本页小计
合 计
注：1 本表仅适用于物价变化引起合同价格调整事件使用。其中，招标人填写序号、名称、规格、型号、 单位、基准价、风险 幅度；投标人根据投标报价填写投标报价； 2 “数量”依据发承包双方在合同中明确的数量计算方式计算确定。

## 表E.2.1 分部分项工程项目清单计价表【8号楼配电室改造】
分部分项工程项目清单计价表
工程名称：8号楼配电室改造 |  |  |  | 标段：自治区政府办公北区零星维修工程 |  |  | 第 1 页 共 7 页
序号 | 项目编码 | 项目名称 | 项目特征描述 |  | 计量 单位 | 工程量 |  | 金额（元）
[8 empty] | 综合单价 | 合价
1 | 011613001001 | 保护性拆除移位室外配电柜 | 1.保护性拆除移位室外配电柜 2.规格：600*600*1200 3.内有塑壳断路器NXM-XXXS/3300 3个，塑壳断路器型号NXM-4000/33001个 空开等设备 4.满足施工图纸设计，设计规范，验收规范等相关要求 5.其他完成此项工作的一切费用 |  | 套 | 1
2 | 011613001002 | 保护性拆除移位室外出现柜 | 1.保护性拆除移位室外出现柜 2.空柜 3.规格：900*1200*2200 4.混凝土基座连接 高度200mm 5.满足施工图纸设计，设计规范，验收规范等相关要求 6.其他完成此项工作的一切费用 |  | 套 | 1
3 | 011613001003 | 保护性拆除出线柜外围铁栏杆 | 1.保护性拆除出线柜外围铁栏杆 2.规格：33000*3000*1800 3.满足施工图纸设计，设计规范，验收规范等相关要求 4.其他完成此项工作的一切费用 |  | m | 12
4 | 011613001004 | 保护性拆除移位不锈钢室外配电柜 | 1.保护性拆除移位不锈钢室外配电柜 2.规格：900*400*1700 3.内有电缆，直径100的电缆保护铁管，无设备， 4.靠墙连接 5.满足施工图纸设计，设计规范，验收规范等相关要求 6.其他完成此项工作的一切费用 |  | 套 | 1
本页小计
分部分项工程项目清单计价表
工程名称：8号楼配电室改造 |  |  |  | 标段：自治区政府办公北区零星维修工程 |  |  | 第 2 页 共 7 页
序号 | 项目编码 | 项目名称 | 项目特征描述 |  | 计量 单位 | 工程量 |  | 金额（元）
[8 empty] | 综合单价 | 合价
5 | 030408008001 | 外墙堵洞 | 1.原先墙面走的电缆洞 2.规格：直径100 3.水泥砂浆封堵 4.外墙内外侧抹灰，内侧刮白 外侧保温真石漆 4.满足施工图纸设计，设计规范，验收规范等相关要求 5.其他完成此项工作的一切费用 |  | 处 | 2
6 | 011613001005 | 保护性拆移位除室内配电柜 | 1.保护性拆移位除室内配电柜 2.规格：1650*1500*2700 3.内有塑壳断路器大的 1个，塑壳断路器小的14个 空开1P4个 3P10个等设备 4.满足施工图纸设计，设计规范，验收规范等相关要求 5.其他完成此项工作的一切费用 |  | 套 | 1
7 | 010501006002 | 配电柜基础 | 1.钢结构10#槽钢 2.除锈 防锈漆 防火漆各2遍 3.满足施工图纸设计，设计规范，验收规范等相关要求 4.其他完成此项工作的一切费用 |  | m | 18.4
8 | 011601001001 | 砖砌体拆除 | 1.拆除窗下墙体 2.满足施工图纸设计，设计规范，验收规范等相关要求 3.其他完成此项工作的一切费用 |  | m3 | 1.48
9 | 011610002001 | 金属门窗拆除 | 1.拆除原有铝合金窗 2000*2000 2.满足施工图纸设计，设计规范，验收规范等相关要求 3.其他完成此项工作的一切费用 |  | 樘 | 1
本页小计
分部分项工程项目清单计价表
工程名称：8号楼配电室改造 |  |  |  | 标段：自治区政府办公北区零星维修工程 |  |  | 第 3 页 共 7 页
序号 | 项目编码 | 项目名称 | 项目特征描述 |  | 计量 单位 | 工程量 |  | 金额（元）
[8 empty] | 综合单价 | 合价
10 | 010101007001 | 管沟土方 | 1.机械挖土方 2.深度1200mm 3.满足施工图纸设计，设计规范，验收规范等相关要求 4.其他完成此项工作的一切费用 |  | m | 16.8
11 | 010103001001 | 回填方 | 1.机械回填土 2.垫层夯实 3.满足施工图纸设计，设计规范，验收规范等相关要求 4.其他完成此项工作的一切费用 |  | m3 | 16.8
12 | 010401003001 | 实心砖墙 | 1.室内砌筑内墙 2.红砖厚度240mm 3.满足施工图纸设计，设计规范，验收规范等相关要求 4.其他完成此项工作的一切费用 |  | m3 | 0.56
13 | 011201001001 | 墙面一般抹灰 | 1.墙面抹灰找平 2.厚度20mm厚 3.满足施工图纸设计，设计规范，验收规范等相关要求 4.其他完成此项工作的一切费用 |  | m2 | 4
14 | 011407001001 | 内墙面喷刷涂料 | 1.腻子刮两遍 2.乳胶漆两遍 3.满足施工图纸设计，设计规范，验收规范等相关要求 4.其他完成此项工作的一切费用 |  | m2 | 4
15 | 011407001002 | 外墙面喷刷涂料 | 1.抗裂砂浆挂网两遍 岩棉板保温100mm厚 2.真石漆恢复，颜色同原有颜色 3.满足施工图纸设计，设计规范，验收规范等相关要求 4.其他完成此项工作的一切费用 |  | m2 | 4
本页小计
分部分项工程项目清单计价表
工程名称：8号楼配电室改造 |  |  |  | 标段：自治区政府办公北区零星维修工程 |  |  | 第 4 页 共 7 页
序号 | 项目编码 | 项目名称 | 项目特征描述 |  | 计量 单位 | 工程量 |  | 金额（元）
[8 empty] | 综合单价 | 合价
16 | 010802003001 | 钢质防火门 | 1.外墙1樘 2.门上增加1000*700mm的防火板封堵(钢龙骨两侧烤漆钢板 3.甲级防火门 规格：1000*2200mm 4.满足施工图纸设计，设计规范，验收规范等相关要求 5.其他完成此项工作的一切费用 |  | 樘 | 1
17 | 010807002001 | 金属防火窗 | 1.金属防火窗 2.规格：1000*2000mm 3.满足施工图纸设计，设计规范，验收规范等相关要求 4.其他完成此项工作的一切费用 |  | 樘 | 1
18 | 010501001001 | 基础垫层 | 1.100mm厚C15垫层 2.复合模板 3.满足施工图纸设计，设计规范，验收规范等相关要求 4.其他完成此项工作的一切费用 |  | m3 | 0.15
19 | 010502032001 | 入户台阶 | 1.C25混凝土台阶 2.复合模板 3.满足施工图纸设计，设计规范，验收规范等相关要求 4.其他完成此项工作的一切费用 |  | m2 | 1.5
20 | 011107001001 | 水泥砂浆台阶 | 1.水泥砂浆找平层 2.瓷砖面层 3.满足施工图纸设计，设计规范，验收规范等相关要求 4.其他完成此项工作的一切费用 |  | m2 | 1.5
本页小计
分部分项工程项目清单计价表
工程名称：8号楼配电室改造 |  |  |  | 标段：自治区政府办公北区零星维修工程 |  |  | 第 5 页 共 7 页
序号 | 项目编码 | 项目名称 | 项目特征描述 |  | 计量 单位 | 工程量 |  | 金额（元）
[8 empty] | 综合单价 | 合价
21 | 011105003001 | 块料踢脚线 | 1.地砖踢脚线 2.高度100mm 3.水泥粘贴 4.满足施工图纸设计，设计规范，验收规范等相关要求 5.其他完成此项工作的一切费用 |  | m2 | 0.5
22 | 011102003001 | 块料楼地面 | 1.地面瓷砖修补 2.水泥砂浆垫层 3.满足施工图纸设计，设计规范，验收规范等相关要求 4.其他完成此项工作的一切费用 |  | m2 | 5
23 | 030404017001 | 转接电箱 | 1.成品安装 2.含接线 3.参考现场 4.满足施工图纸设计，设计规范，验收规范等相关要求 5.其他完成此项工作的一切费用 |  | 台 | 1
24 | 030409006001 | 电缆保护管 | 1.金属钢管直径100 3.满足施工图纸设计，设计规范，验收规范等相关要求 4.其他完成此项工作的一切费用 |  | m | 18
25 | 030409005001 | 控制电缆头 | 1.规格：YJV-0.6/1KV 4*120m2 2.连接方式：接线端子 3.满足施工图纸设计，设计规范，验收规范等相关要求 4.其他完成此项工作的一切费用 |  | 个 | 8
本页小计
分部分项工程项目清单计价表
工程名称：8号楼配电室改造 |  |  |  | 标段：自治区政府办公北区零星维修工程 |  |  | 第 6 页 共 7 页
序号 | 项目编码 | 项目名称 | 项目特征描述 |  | 计量 单位 | 工程量 |  | 金额（元）
[8 empty] | 综合单价 | 合价
26 | 030409005002 | 控制电缆头 | 1.规格：YJV-0.6/1KV 4*240m2 2.连接方式：接线端子 3.满足施工图纸设计，设计规范，验收规范等相关要求 4.其他完成此项工作的一切费用 |  | 个 | 8
27 | 030411003001 | 金属桥架 | 1.防火桥架 2.规格：100*50 3.满足施工图纸设计，设计规范，验收规范等相关要求 4.其他完成此项工作的一切费用 |  | m | 7
28 | 030411002001 | 刚性阻燃管 | 1.梅花塑料管埋地 2.HDPE7*32 3.满足施工图纸设计，设计规范，验收规范等相关要求 4.其他完成此项工作的一切费用 |  | m | 60
29 | 030411004001 | 塑铜线 | 1.连接延长电线 2.规格分别是WDZN-BYJ-(2.5,4,6,10,16,25,35 3.按照现场情况制作安装 4.满足施工图纸设计，设计规范，验收规范等相关要求 5.其他完成此项工作的一切费用 |  | m | 625
30 | 030411001002 | 穿线管 | 1.金属管 JDG25 2.满足施工图纸设计，设计规范，验收规范等相关要求 3.其他完成此项工作的一切费用 |  | m | 30
本页小计
分部分项工程项目清单计价表
工程名称：8号楼配电室改造 |  |  |  | 标段：自治区政府办公北区零星维修工程 |  |  | 第 7 页 共 7 页
序号 | 项目编码 | 项目名称 | 项目特征描述 |  | 计量 单位 | 工程量 |  | 金额（元）
[8 empty] | 综合单价 | 合价
31 | 030413003001 | 打洞（孔） | 1.外墙开洞 2.直径100mm 3.满足施工图纸设计，设计规范，验收规范等相关要求 4.其他完成此项工作的一切费用 |  | 个 | 4
32 | 080801013001 | 防鼠板 | 1.金属不锈钢门板（内衬钢龙骨 两侧金属插槽） 2.宽度1000mm 高度300mm 厚50mm 3.满足施工图纸设计，设计规范，验收规范等相关要求 4.其他完成此项工作的一切费用 |  | 块 | 1
本页小计
合 计

## 表E.3.1 措施项目清单计价表【8号楼配电室改造】
措施项目清单计价表
工程名称：8号楼配电室改造 |  |  | 标段：自治区政府办公北区零星维修工程 |  | 第 1 页 共 1 页
序号 | 项目编码 | 项目名称 |  | 工作内容 |  | 价格（元） | 备注
1 | 一 | 措施项目一
1.1 | 031401010 | 文明施工费
1.2 | 031401010001 | 文明施工与环境保护费
1.3 | 031401012001 | 临时设施费
1.4 | 031401015001 | 已完工程及设备保护费
2 | 二 | 措施项目二
2.1 | 011601003001 | 其他大型机械进出场及安拆 |  | 1.设备名称：履带式挖掘机 2.工作内容：含运输、装卸、辅助材料；安拆含安装、拆卸、试运转、辅助设施等 3.场外运距：自行综合考虑 4.包括为完成该项目所需的各项人材机等费用， 以及满足设计.验收规范规定施工所需的一切工序
本页小计 | [6 empty] | -
合 计 | [6 empty] | -
注：措施项目清单费用构成详见本标准表 E.3.2，大型机械进出场及安拆费用组成见本标准表 E.3.4。

## 表E.4.1 其他项目清单计价表【8号楼配电室改造】
其他项目清单计价表
工程名称：8号楼配电室改造 |  | 标段：自治区政府办公北区零星维修工程 |  |  |  | 第 1 页 共 1 页
序号 | 项目名称 |  | 暂估（暂定）金额（元） | 结算（确定）金额（元） | 调整金额± （元） |  | 备注
1 | 暂列金额 | [5 empty] | 详见本标准表 E.4.2
2 | 暂估价
2.1 | 专业工程暂估价 | [5 empty] | 详见本标准表 E.4.3
2.2 | 材料暂估价
3 | 计日工 | [5 empty] | 详见本标准表 E.4.4
4 | 总承包服务费 | [5 empty] | 详见本标准表 E.4.5
5 | 材料检验试验费
6 | 建筑工程能效测评费
7 | 工程变更及现场签证
8 | 提前竣工（赶工补偿）
9 | 无负荷联合试运转费
10 | 停窝工损失费
11 | 施工期间未完工程保护费
12 | 企业自有工人培训管理费
13 | 建筑工人实名制费 | [5 empty] | 1.建设项目招标工期为1年的暂按57900元计入工程造价； 2.建设项目招标工期为2年的暂按99400元计入工程造价； 3.建设项目招标工期为3年及以上的暂按140900元计入工程造价。
14 | 安全生产计提费 | [5 empty] | 房屋建筑工程计提比例为3%，市政公用工程计提比例为1.5%。
15 | 人工增加费
合 计 | [6 empty] | -

## 表E.4.4 计日工表【8号楼配电室改造】
计日工表
工程名称：8号楼配电室改造 |  |  |  | 标段：自治区政府办公北区零星维修工程 |  |  |  | 第 1 页 共 1 页
编号 | 计日工名称 | 单位 | 暂定数量 |  | 实际数量 | 综合单价(元) | 合价（元） |  |  | 调整金额± (元)
[7 empty] | 暂定 |  | 实际
[7 empty] | A₁ |  | A₂ | B=A₂-A₁
一 | 人工
1
人工小计
二 | 材料
1
材料小计
三 | 施工机具
1
施工机具小计
总计
注：1 本表计日工名称、暂定数量应由招标人填写。编制最高投标限价时，单价应由招标人按有关计价规定确定；编制投标报 价时，单价应由投标人自主报价，并按暂定数量计算合价计入投标总价中。 2 工程结算时，应按发承包双方确认的实际数量计算合价。发承包双方确认的实际数量详见本标准表E.8.2。

## 表E.5.1 增值税计价表【8号楼配电室改造】
增值税计价表
工程名称：8号楼配电室改造 |  |  | 标段：自治区政府办公北区零星维修工程 |  | 第 1 页 共 1 页
序号 | 项目名称 | 计算基础说明 |  | 计算基础 |  | 税率(%) | 金额(元)
1 | 增值税 | 分部分项工程费+措施项目工程费+其他项目费-其中：专业工程暂估价 |  |  |  | 9
合 计

## 表G.2.1-1 承包人提供可调价主要材料表一【8号楼配电
承包人提供可调价主要材料表一
(适用于价格信息调差法)
工程名称：8号楼配电室改造 |  |  |  |  | 标段：自治区政府办公北区零星维修工程 |  |  |  | 第 1 页 共 1 页
序号 | 名称、规格、型号 | 单位 | 数量 | 基准价 Cₒ（元） |  | 投标报价 （元） | 风险幅度系数 r（%） | 价格信息 Cᵢ（元） |  | 价差 ΔC（元） | 价差调整金额 ΔP（元）
本页小计
合 计
注：1 本表仅适用于物价变化引起合同价格调整事件使用。其中，招标人填写序号、名称、规格、型号、 单位、基准价、风险 幅度；投标人根据投标报价填写投标报价； 2 “数量”依据发承包双方在合同中明确的数量计算方式计算确定。

## 表E.2.1 分部分项工程项目清单计价表【老干部活动中心更
分部分项工程项目清单计价表
工程名称：老干部活动中心更换外墙玻璃 |  |  |  | 标段：自治区政府办公北区零星维修工程 |  |  | 第 1 页 共 1 页
序号 | 项目编码 | 项目名称 | 项目特征描述 |  | 计量 单位 | 工程量 |  | 金额（元）
[8 empty] | 综合单价 | 合价
1 | 011610002001 | 窗玻璃拆除 | 1.拆除原有坏了的玻璃 2.满足施工图纸设计，设计规范，验收规范等相关要求 3.其他完成此项工作的一切费用 |  | m2 | 65
2 | 010807001001 | 塑钢窗玻璃更换 | 1.双层玻璃安装 2.规格：5+9A+5 3.内衬防潮铝合金隔条 4.打胶密封，卫生处理 5.满足施工图纸设计，设计规范，验收规范等相关要求 6.其他完成此项工作的一切费用 |  | m2 | 35
3 | 011206006001 | 玻璃幕墙玻璃更换 | 1.双层玻璃安装6+1.52PVB+6low-e钢化玻璃 2.内衬防潮铝合金隔条 3.打胶密封，卫生处理 4.满足施工图纸设计，设计规范，验收规范等相关要求 5.其他完成此项工作的一切费用 |  | m2 | 30
本页小计
合 计

## 表E.3.1 措施项目清单计价表【老干部活动中心更换外墙玻
措施项目清单计价表
工程名称：老干部活动中心更换外墙玻璃 |  |  | 标段：自治区政府办公北区零星维修工程 |  | 第 1 页 共 1 页
序号 | 项目编码 | 项目名称 |  | 工作内容 |  | 价格（元） | 备注
1 | 一 | 措施项目一
1.1 | 011601007 | 文明施工费
1.2 | 011601007001 | 文明施工与环境保护费
1.3 | 011601006001 | 临时设施费
1.4 | 011601010001 | 雨季施工增加费
1.5 | 011601014001 | 已完工程及设备保护费
1.6 | 01B001 | 工程定位复测费
1.7 | 011601013001 | 二次搬运费
2 | 二 | 措施项目二
2.1 | 011601002001 | 曲臂式高空作业车
本页小计 | [6 empty] | -
合 计 | [6 empty] | -
注：措施项目清单费用构成详见本标准表 E.3.2，大型机械进出场及安拆费用组成见本标准表 E.3.4。

## 表E.4.1 其他项目清单计价表【老干部活动中心更换外墙玻
其他项目清单计价表
工程名称：老干部活动中心更换外墙玻璃 |  | 标段：自治区政府办公北区零星维修工程 |  |  |  | 第 1 页 共 1 页
序号 | 项目名称 |  | 暂估（暂定）金额（元） | 结算（确定）金额（元） | 调整金额± （元） |  | 备注
1 | 暂列金额 | [5 empty] | 详见本标准表 E.4.2
2 | 暂估价
2.1 | 专业工程暂估价 | [5 empty] | 详见本标准表 E.4.3
2.2 | 材料暂估价
3 | 计日工 | [5 empty] | 详见本标准表 E.4.4
4 | 总承包服务费 | [5 empty] | 详见本标准表 E.4.5
5 | 材料检验试验费
6 | 建筑工程能效测评费
7 | 工程变更及现场签证
8 | 提前竣工（赶工补偿）
9 | 无负荷联合试运转费
10 | 停窝工损失费
11 | 施工期间未完工程保护费
12 | 企业自有工人培训管理费
13 | 建筑工人实名制费 | [5 empty] | 1.建设项目招标工期为1年的暂按57900元计入工程造价； 2.建设项目招标工期为2年的暂按99400元计入工程造价； 3.建设项目招标工期为3年及以上的暂按140900元计入工程造价。
14 | 安全生产计提费 | [5 empty] | 房屋建筑工程计提比例为3%，市政公用工程计提比例为1.5%。
15 | 人工增加费
合 计 | [6 empty] | -

## 表E.4.4 计日工表【老干部活动中心更换外墙玻璃】
计日工表
工程名称：老干部活动中心更换外墙玻璃 |  |  |  | 标段：自治区政府办公北区零星维修工程 |  |  |  | 第 1 页 共 1 页
编号 | 计日工名称 | 单位 | 暂定数量 |  | 实际数量 | 综合单价(元) | 合价（元） |  |  | 调整金额± (元)
[7 empty] | 暂定 |  | 实际
[7 empty] | A₁ |  | A₂ | B=A₂-A₁
一 | 人工
1
人工小计
二 | 材料
1
材料小计
三 | 施工机具
1
施工机具小计
总计
注：1 本表计日工名称、暂定数量应由招标人填写。编制最高投标限价时，单价应由招标人按有关计价规定确定；编制投标报 价时，单价应由投标人自主报价，并按暂定数量计算合价计入投标总价中。 2 工程结算时，应按发承包双方确认的实际数量计算合价。发承包双方确认的实际数量详见本标准表E.8.2。

## 表E.5.1 增值税计价表【老干部活动中心更换外墙玻璃】
增值税计价表
工程名称：老干部活动中心更换外墙玻璃 |  |  | 标段：自治区政府办公北区零星维修工程 |  | 第 1 页 共 1 页
序号 | 项目名称 | 计算基础说明 |  | 计算基础 |  | 税率(%) | 金额(元)
1 | 增值税 | 分部分项工程费+措施项目工程费+其他项目费-其中：专业工程暂估价 |  |  |  | 9
合 计

## 表G.2.1-1 承包人提供可调价主要材料表一【老干部活动
承包人提供可调价主要材料表一
(适用于价格信息调差法)
工程名称：老干部活动中心更换外墙玻璃 |  |  |  |  | 标段：自治区政府办公北区零星维修工程 |  |  |  | 第 1 页 共 1 页
序号 | 名称、规格、型号 | 单位 | 数量 | 基准价 Cₒ（元） |  | 投标报价 （元） | 风险幅度系数 r（%） | 价格信息 Cᵢ（元） |  | 价差 ΔC（元） | 价差调整金额 ΔP（元）
本页小计
合 计
注：1 本表仅适用于物价变化引起合同价格调整事件使用。其中，招标人填写序号、名称、规格、型号、 单位、基准价、风险 幅度；投标人根据投标报价填写投标报价； 2 “数量”依据发承包双方在合同中明确的数量计算方式计算确定。

## 表E.2.1 分部分项工程项目清单计价表【停车场及人行道闸
分部分项工程项目清单计价表
工程名称：停车场及人行道闸设备 |  |  |  | 标段：自治区政府办公北区零星维修工程 |  |  | 第 1 页 共 1 页
序号 | 项目编码 | 项目名称 | 项目特征描述 |  | 计量 单位 | 工程量 |  | 金额（元）
[8 empty] | 综合单价 | 合价
1 | 040205021001 | 人行智能摆闸 更换内部组件 | 1.更换室外人脸识别道闸1套，设备内识别及控制等全部配件 2.规格型号：更换的配件必须与现场现有的设备进行匹配兼容 3.满足施工图纸设计，设计规范，验收规范等相关要求 4.其他完成此项工作的一切费用 |  | 套 | 1
2 | 040205021002 | 车辆智能摆闸 更换内部组件 | 1.更换室外车辆识别道闸1套，设备内识别及控制等全部配件 2.规格型号：更换的配件必须与现场现有的设备进行匹配兼容 3.满足施工图纸设计，设计规范，验收规范等相关要求 4.其他完成此项工作的一切费用 |  | 套 | 1
本页小计
合 计

## 表E.3.1 措施项目清单计价表【停车场及人行道闸设备】
措施项目清单计价表
工程名称：停车场及人行道闸设备 |  |  | 标段：自治区政府办公北区零星维修工程 |  | 第 1 页 共 1 页
序号 | 项目编码 | 项目名称 |  | 工作内容 |  | 价格（元） | 备注
1 | 一 | 措施项目一
1.1 | 031401010 | 文明施工费
1.2 | 031401010001 | 文明施工与环境保护费
1.3 | 031401012001 | 临时设施费
1.4 | 031401015001 | 已完工程及设备保护费
1.5 | 031401013001 | 二次搬运费
2 | 二 | 措施项目二
2.1
本页小计 | [6 empty] | -
合 计 | [6 empty] | -
注：措施项目清单费用构成详见本标准表 E.3.2，大型机械进出场及安拆费用组成见本标准表 E.3.4。

## 表E.4.1 其他项目清单计价表【停车场及人行道闸设备】
其他项目清单计价表
工程名称：停车场及人行道闸设备 |  | 标段：自治区政府办公北区零星维修工程 |  |  |  | 第 1 页 共 1 页
序号 | 项目名称 |  | 暂估（暂定）金额（元） | 结算（确定）金额（元） | 调整金额± （元） |  | 备注
1 | 暂列金额 | [5 empty] | 详见本标准表 E.4.2
2 | 暂估价
2.1 | 专业工程暂估价 | [5 empty] | 详见本标准表 E.4.3
2.2 | 材料暂估价
3 | 计日工 | [5 empty] | 详见本标准表 E.4.4
4 | 总承包服务费 | [5 empty] | 详见本标准表 E.4.5
5 | 材料检验试验费
6 | 建筑工程能效测评费
7 | 工程变更及现场签证
8 | 提前竣工（赶工补偿）
9 | 无负荷联合试运转费
10 | 停窝工损失费
11 | 施工期间未完工程保护费
12 | 企业自有工人培训管理费
13 | 建筑工人实名制费 | [5 empty] | 1.建设项目招标工期为1年的暂按57900元计入工程造价； 2.建设项目招标工期为2年的暂按99400元计入工程造价； 3.建设项目招标工期为3年及以上的暂按140900元计入工程造价。
14 | 安全生产计提费 | [5 empty] | 房屋建筑工程计提比例为3%，市政公用工程计提比例为1.5%。
15 | 人工增加费
合 计 | [6 empty] | -

## 表E.4.4 计日工表【停车场及人行道闸设备】
计日工表
工程名称：停车场及人行道闸设备 |  |  |  | 标段：自治区政府办公北区零星维修工程 |  |  |  | 第 1 页 共 1 页
编号 | 计日工名称 | 单位 | 暂定数量 |  | 实际数量 | 综合单价(元) | 合价（元） |  |  | 调整金额± (元)
[7 empty] | 暂定 |  | 实际
[7 empty] | A₁ |  | A₂ | B=A₂-A₁
一 | 人工
1
人工小计
二 | 材料
1
材料小计
三 | 施工机具
1
施工机具小计
总计
注：1 本表计日工名称、暂定数量应由招标人填写。编制最高投标限价时，单价应由招标人按有关计价规定确定；编制投标报 价时，单价应由投标人自主报价，并按暂定数量计算合价计入投标总价中。 2 工程结算时，应按发承包双方确认的实际数量计算合价。发承包双方确认的实际数量详见本标准表E.8.2。

## 表E.5.1 增值税计价表【停车场及人行道闸设备】
增值税计价表
工程名称：停车场及人行道闸设备 |  |  | 标段：自治区政府办公北区零星维修工程 |  | 第 1 页 共 1 页
序号 | 项目名称 | 计算基础说明 |  | 计算基础 |  | 税率(%) | 金额(元)
1 | 增值税 | 分部分项工程费+措施项目工程费+其他项目费-其中：专业工程暂估价 |  |  |  | 9
合 计

## 表G.2.1-1 承包人提供可调价主要材料表一【停车场及人
承包人提供可调价主要材料表一
(适用于价格信息调差法)
工程名称：停车场及人行道闸设备 |  |  |  |  | 标段：自治区政府办公北区零星维修工程 |  |  |  | 第 1 页 共 1 页
序号 | 名称、规格、型号 | 单位 | 数量 | 基准价 Cₒ（元） |  | 投标报价 （元） | 风险幅度系数 r（%） | 价格信息 Cᵢ（元） |  | 价差 ΔC（元） | 价差调整金额 ΔP（元）
本页小计
合 计
注：1 本表仅适用于物价变化引起合同价格调整事件使用。其中，招标人填写序号、名称、规格、型号、 单位、基准价、风险 幅度；投标人根据投标报价填写投标报价； 2 “数量”依据发承包双方在合同中明确的数量计算方式计算确定。

## 表E.2.1 分部分项工程项目清单计价表【食堂监控系统维修】
分部分项工程项目清单计价表
工程名称：食堂监控系统维修 |  |  |  | 标段：自治区政府办公北区零星维修工程 |  |  | 第 1 页 共 2 页
序号 | 项目编码 | 项目名称 | 项目特征描述 |  | 计量 单位 | 工程量 |  | 金额（元）
[8 empty] | 综合单价 | 合价
1 | 040205019001 | 监控摄像机 | 1.双光全彩半球网络摄像机400 万 2.参照现场和原有系统匹配 3.分辨率：400 万，2K 超清 4.夜视：双光全彩（红外 + 白光 LED） 5.有环境光：彩色模式 6.全黑：自动开启白光 / 红外，夜间也能看彩色 7.供电：POE（网线供电）+ DC12V 双供电 8.满足施工图纸设计，设计规范，验收规范等相关要求 9.其他完成此项工作的一切费用 |  | 台 | 20
2 | 011613001001 | 摄像头拆除 | 1.拆除原有坏的摄像头 2.满足施工图纸设计，设计规范，验收规范等相关要求 3.其他完成此项工作的一切费用 |  | 套 | 10
3 | 030411001001 | 电线保护管 | 1.PVC管DN20 2.吊顶内敷设 3.满足施工图纸设计，设计规范，验收规范等相关要求 4.其他完成此项工作的一切费用 |  | m | 920
4 | 030502005001 | 双绞线缆 | 1.名称：网线 2.规格：超六类 3.满足施工图纸设计，设计规范，验收规范等相关要求 4.其他完成此项工作的一切费用 |  | m | 1199.9
本页小计
分部分项工程项目清单计价表
工程名称：食堂监控系统维修 |  |  |  | 标段：自治区政府办公北区零星维修工程 |  |  | 第 2 页 共 2 页
序号 | 项目编码 | 项目名称 | 项目特征描述 |  | 计量 单位 | 工程量 |  | 金额（元）
[8 empty] | 综合单价 | 合价
5 | 030506021001 | 安全防范系统调试及试运行 | 1.满足施工图纸设计，设计规范，验收规范等相关要求 2.其他完成此项工作的一切费用 |  | 系统 | 1
本页小计
合 计

## 表E.3.1 措施项目清单计价表【食堂监控系统维修】
措施项目清单计价表
工程名称：食堂监控系统维修 |  |  | 标段：自治区政府办公北区零星维修工程 |  | 第 1 页 共 1 页
序号 | 项目编码 | 项目名称 |  | 工作内容 |  | 价格（元） | 备注
1 | 一 | 措施项目一
1.1 | 031401010 | 文明施工费
1.2 | 031401010001 | 文明施工与环境保护费
1.3 | 031401012001 | 临时设施费
1.4 | 031401015001 | 已完工程及设备保护费
1.5 | 03B001 | 工程定位复测费
1.6 | 031401013001 | 二次搬运费
2 | 二 | 措施项目二
2.1
本页小计 | [6 empty] | -
合 计 | [6 empty] | -
注：措施项目清单费用构成详见本标准表 E.3.2，大型机械进出场及安拆费用组成见本标准表 E.3.4。

## 表E.4.1 其他项目清单计价表【食堂监控系统维修】
其他项目清单计价表
工程名称：食堂监控系统维修 |  | 标段：自治区政府办公北区零星维修工程 |  |  |  | 第 1 页 共 1 页
序号 | 项目名称 |  | 暂估（暂定）金额（元） | 结算（确定）金额（元） | 调整金额± （元） |  | 备注
1 | 暂列金额 | [5 empty] | 详见本标准表 E.4.2
2 | 暂估价
2.1 | 专业工程暂估价 | [5 empty] | 详见本标准表 E.4.3
2.2 | 材料暂估价
3 | 计日工 | [5 empty] | 详见本标准表 E.4.4
4 | 总承包服务费 | [5 empty] | 详见本标准表 E.4.5
5 | 材料检验试验费
6 | 建筑工程能效测评费
7 | 工程变更及现场签证
8 | 提前竣工（赶工补偿）
9 | 无负荷联合试运转费
10 | 停窝工损失费
11 | 施工期间未完工程保护费
12 | 企业自有工人培训管理费
13 | 建筑工人实名制费 | [5 empty] | 1.建设项目招标工期为1年的暂按57900元计入工程造价； 2.建设项目招标工期为2年的暂按99400元计入工程造价； 3.建设项目招标工期为3年及以上的暂按140900元计入工程造价。
14 | 安全生产计提费 | [5 empty] | 房屋建筑工程计提比例为3%，市政公用工程计提比例为1.5%。
15 | 人工增加费
合 计 | [6 empty] | -

## 表E.4.4 计日工表【食堂监控系统维修】
计日工表
工程名称：食堂监控系统维修 |  |  |  | 标段：自治区政府办公北区零星维修工程 |  |  |  | 第 1 页 共 1 页
编号 | 计日工名称 | 单位 | 暂定数量 |  | 实际数量 | 综合单价(元) | 合价（元） |  |  | 调整金额± (元)
[7 empty] | 暂定 |  | 实际
[7 empty] | A₁ |  | A₂ | B=A₂-A₁
一 | 人工
1
人工小计
二 | 材料
1
材料小计
三 | 施工机具
1
施工机具小计
总计
注：1 本表计日工名称、暂定数量应由招标人填写。编制最高投标限价时，单价应由招标人按有关计价规定确定；编制投标报 价时，单价应由投标人自主报价，并按暂定数量计算合价计入投标总价中。 2 工程结算时，应按发承包双方确认的实际数量计算合价。发承包双方确认的实际数量详见本标准表E.8.2。

## 表E.5.1 增值税计价表【食堂监控系统维修】
增值税计价表
工程名称：食堂监控系统维修 |  |  | 标段：自治区政府办公北区零星维修工程 |  | 第 1 页 共 1 页
序号 | 项目名称 | 计算基础说明 |  | 计算基础 |  | 税率(%) | 金额(元)
1 | 增值税 | 分部分项工程费+措施项目工程费+其他项目费-其中：专业工程暂估价 |  |  |  | 9
合 计

## 表G.2.1-1 承包人提供可调价主要材料表一【食堂监控系
承包人提供可调价主要材料表一
(适用于价格信息调差法)
工程名称：食堂监控系统维修 |  |  |  |  | 标段：自治区政府办公北区零星维修工程 |  |  |  | 第 1 页 共 1 页
序号 | 名称、规格、型号 | 单位 | 数量 | 基准价 Cₒ（元） |  | 投标报价 （元） | 风险幅度系数 r（%） | 价格信息 Cᵢ（元） |  | 价差 ΔC（元） | 价差调整金额 ΔP（元）
本页小计
合 计
注：1 本表仅适用于物价变化引起合同价格调整事件使用。其中，招标人填写序号、名称、规格、型号、 单位、基准价、风险 幅度；投标人根据投标报价填写投标报价； 2 “数量”依据发承包双方在合同中明确的数量计算方式计算确定。

## 表E.2.1 分部分项工程项目清单计价表【更换政府办公北区
分部分项工程项目清单计价表
工程名称：更换政府办公北区供暖主管 |  |  |  | 标段：自治区政府办公北区零星维修工程 |  |  | 第 1 页 共 2 页
序号 | 项目编码 | 项目名称 | 项目特征描述 |  | 计量 单位 | 工程量 |  | 金额（元）
[8 empty] | 综合单价 | 合价
混凝土路面破除恢复
1 | 080307002001 | 施工缝 | 1.路面切缝 |  | m | 122.4
2 | 041001001001 | 拆除路面 | 1.拆除250厚混凝土 |  | m2 | 72
3 | 040203007001 | 水泥混凝土 | 1.250厚C25混凝土面层分块捣制，随打随抹平，每块长度不大于6米，缝宽20，沥青砂子或沥青处理，松木条嵌缝。 |  | m2 | 72
4 | 040103003001 | 余方弃置 | 1.拆除后垃圾清理、装车、外运 2.运距：根据施工现场实际情况自行考虑 3.满足环保、市容相关要求 |  | m3 | 10.8
管道土方
5 | 040101002001 | 挖沟槽土方 | 1.挖掘机挖沟槽土方深1.5米 2.配合人工 3.一二类土方 |  | m3 | 108
6 | 040303001001 | 混凝土垫层 | 1.名称：管道垫层 2.混凝土强度等级: 150厚C20混凝土垫层 |  | m3 | 5.4
7 | 060212025001 | 回填土 | 1.土质要求:管壁上30公分 2.夯填（碾压）: 夯填 |  | m3 | 108
8 | 010103002001 | 余方弃置 | 1.余方弃置（装车外运） 2.运距：自行考虑 |  | m3 | 108
管道拆除恢复
9 | 041001006001 | 拆除管道 | 1.管道种类、材质: 铸铁供暖管道 2.材质、规格: DN159 |  | m | 120
10 | 040501006001 | 直埋式预制保温管 | 1.直埋预制保温管DN150 |  | m | 120
11 | 040502005001 | 高压法兰阀门 | 1.安装阀门DN150 |  | 个 | 2
本页小计
分部分项工程项目清单计价表
工程名称：更换政府办公北区供暖主管 |  |  |  | 标段：自治区政府办公北区零星维修工程 |  |  | 第 2 页 共 2 页
序号 | 项目编码 | 项目名称 | 项目特征描述 |  | 计量 单位 | 工程量 |  | 金额（元）
[8 empty] | 综合单价 | 合价
12 | 040401004001 | 地沟清理 | 1.人工地沟清理、废料归堆 2.满足施工图纸设计，设计规范，验收规范等相关要求 3.其他完成此项工作的一切费用 |  | m | 40
恢复井座
13 | 010401007001 | 砖检查井 | 1 圆形污水检查井 砖砌收口式 井内径1000mm 井深3.5m以内 换为【预拌混凝土 C20】 |  | 座 | 1
14 | 01B001 | 地沟盖板拆除并恢复 | 1.地沟盖板拆除并恢复 |  | 项 | 1
本页小计
合 计

## 表E.3.1 措施项目清单计价表【更换政府办公北区供暖主管】
措施项目清单计价表
工程名称：更换政府办公北区供暖主管 |  |  | 标段：自治区政府办公北区零星维修工程 |  | 第 1 页 共 1 页
序号 | 项目编码 | 项目名称 |  | 工作内容 |  | 价格（元） | 备注
1 | 一 | 措施项目一
1.1 | 041201017 | 文明施工费
1.2 | 041201017001 | 文明施工与环境保护费
1.3 | 041201016001 | 临时设施费
1.4 | 041201020001 | 雨季施工增加费
1.5 | 041201023001 | 二次搬运费
2 | 二 | 措施项目二
2.1
本页小计 | [6 empty] | -
合 计 | [6 empty] | -
注：措施项目清单费用构成详见本标准表 E.3.2，大型机械进出场及安拆费用组成见本标准表 E.3.4。

## 表E.4.1 其他项目清单计价表【更换政府办公北区供暖主管】
其他项目清单计价表
工程名称：更换政府办公北区供暖主管 |  | 标段：自治区政府办公北区零星维修工程 |  |  |  | 第 1 页 共 1 页
序号 | 项目名称 |  | 暂估（暂定）金额（元） | 结算（确定）金额（元） | 调整金额± （元） |  | 备注
1 | 暂列金额 | [5 empty] | 详见本标准表 E.4.2
2 | 暂估价
2.1 | 专业工程暂估价 | [5 empty] | 详见本标准表 E.4.3
2.2 | 材料暂估价
3 | 计日工 | [5 empty] | 详见本标准表 E.4.4
4 | 总承包服务费 | [5 empty] | 详见本标准表 E.4.5
5 | 材料检验试验费
6 | 建筑工程能效测评费
7 | 工程变更及现场签证
8 | 提前竣工（赶工补偿）
9 | 无负荷联合试运转费
10 | 停窝工损失费
11 | 施工期间未完工程保护费
12 | 企业自有工人培训管理费
13 | 建筑工人实名制费 | [5 empty] | 1.建设项目招标工期为1年的暂按57900元计入工程造价； 2.建设项目招标工期为2年的暂按99400元计入工程造价； 3.建设项目招标工期为3年及以上的暂按140900元计入工程造价。
14 | 安全生产计提费 | [5 empty] | 房屋建筑工程计提比例为3%，市政公用工程计提比例为1.5%。
15 | 人工增加费
合 计 | [6 empty] | -

## 表E.4.4 计日工表【更换政府办公北区供暖主管】
计日工表
工程名称：更换政府办公北区供暖主管 |  |  |  | 标段：自治区政府办公北区零星维修工程 |  |  |  | 第 1 页 共 1 页
编号 | 计日工名称 | 单位 | 暂定数量 |  | 实际数量 | 综合单价(元) | 合价（元） |  |  | 调整金额± (元)
[7 empty] | 暂定 |  | 实际
[7 empty] | A₁ |  | A₂ | B=A₂-A₁
一 | 人工
1
人工小计
二 | 材料
1
材料小计
三 | 施工机具
1
施工机具小计
总计
注：1 本表计日工名称、暂定数量应由招标人填写。编制最高投标限价时，单价应由招标人按有关计价规定确定；编制投标报 价时，单价应由投标人自主报价，并按暂定数量计算合价计入投标总价中。 2 工程结算时，应按发承包双方确认的实际数量计算合价。发承包双方确认的实际数量详见本标准表E.8.2。

## 表E.5.1 增值税计价表【更换政府办公北区供暖主管】
增值税计价表
工程名称：更换政府办公北区供暖主管 |  |  | 标段：自治区政府办公北区零星维修工程 |  | 第 1 页 共 1 页
序号 | 项目名称 | 计算基础说明 |  | 计算基础 |  | 税率(%) | 金额(元)
1 | 增值税 | 分部分项工程费+措施项目工程费+其他项目费-其中：专业工程暂估价 |  |  |  | 9
合 计

## 表G.2.1-1 承包人提供可调价主要材料表一【更换政府办
承包人提供可调价主要材料表一
(适用于价格信息调差法)
工程名称：更换政府办公北区供暖主管 |  |  |  |  | 标段：自治区政府办公北区零星维修工程 |  |  |  | 第 1 页 共 1 页
序号 | 名称、规格、型号 | 单位 | 数量 | 基准价 Cₒ（元） |  | 投标报价 （元） | 风险幅度系数 r（%） | 价格信息 Cᵢ（元） |  | 价差 ΔC（元） | 价差调整金额 ΔP（元）
本页小计
合 计
注：1 本表仅适用于物价变化引起合同价格调整事件使用。其中，招标人填写序号、名称、规格、型号、 单位、基准价、风险 幅度；投标人根据投标报价填写投标报价； 2 “数量”依据发承包双方在合同中明确的数量计算方式计算确定。

## 表E.2.1 分部分项工程项目清单计价表【政府办公北区6号
分部分项工程项目清单计价表
工程名称：政府办公北区6号楼部分办公室增设供电线路 |  |  |  | 标段：自治区政府办公北区零星维修工程 |  |  | 第 1 页 共 4 页
序号 | 项目编码 | 项目名称 | 项目特征描述 |  | 计量 单位 | 工程量 |  | 金额（元）
[8 empty] | 综合单价 | 合价
1 | 030402010001 | 保护性拆除配电柜 | 1.保护性拆除配电柜 2.规格：800*1800*400 3.内有塑壳断路器 1个，2P空开带漏电保护的42个 2P空开2个等设备 4.满足施工图纸设计，设计规范，验收规范等相关要求 5.其他完成此项工作的一切费用 |  | 台 | 3
2 | 030405001001 | 低压电气开关 | 1.塑壳式断路器 2.3P 380V 手动操作 3.拆除利旧原有配电柜内组件 4.满足施工图纸设计，设计规范，验收规范等相关要求，其他完成此项工作的一切费用 |  | 个 | 3
3 | 030405001002 | 低压电气开关 | 1.漏电空气开关 2.2P漏电保护 3.拆除利旧原有配电柜内组件 4.满足施工图纸设计，设计规范，验收规范等相关要求，其他完成此项工作的一切费用 |  | 个 | 132
4 | 030402010002 | 低压配电柜 | 1.名称:配电柜 2.规格:1000*2200mm 3.含新做2P漏电保护空气开关 4.基础形式、材质、规格:金属龙骨 5.满足施工图纸设计，设计规范，验收规范等相关要求，其他完成此项工作的一切费用 |  | 台 | 3
本页小计
分部分项工程项目清单计价表
工程名称：政府办公北区6号楼部分办公室增设供电线路 |  |  |  | 标段：自治区政府办公北区零星维修工程 |  |  | 第 2 页 共 4 页
序号 | 项目编码 | 项目名称 | 项目特征描述 |  | 计量 单位 | 工程量 |  | 金额（元）
[8 empty] | 综合单价 | 合价
5 | 030412003001 | 桥架 | 1.名称:金属桥架 2.规格:200*100 3.安装：明装 4.满足施工图纸设计，设计规范，验收规范等相关要求，其他完成此项工作的一切费用 |  | m | 266.34
6 | 031301005001 | 型钢支架 | 1.现场制作安装支架 2.间距：2m 3.镀锌角钢 L40*4 直径10通丝吊装 4.满足施工图纸设计，设计规范，验收规范等相关要求，其他完成此项工作的一切费用 |  | kg | 330
7 | 030412002001 | 线槽 | 1.名称:铝合金线槽 2.规格:50*20 3.安装：明装 4.满足施工图纸设计，设计规范，验收规范等相关要求，其他完成此项工作的一切费用 |  | m | 1513.71
8 | 030411001002 | 配管 | 1.名称:PVC线管 2.规格:20 3.安装：吊顶内 4.满足施工图纸设计，设计规范，验收规范等相关要求，其他完成此项工作的一切费用 |  | m | 331.71
9 | 030412004001 | 配线 | 1.名称:铜芯电线 2.规格:WDZN-BYJ-4mm2 3.配线部位:穿管 4.满足施工图纸设计，设计规范，验收规范等相关要求，其他完成此项工作的一切费用 |  | m | 15569.34
本页小计
分部分项工程项目清单计价表
工程名称：政府办公北区6号楼部分办公室增设供电线路 |  |  |  | 标段：自治区政府办公北区零星维修工程 |  |  | 第 3 页 共 4 页
序号 | 项目编码 | 项目名称 | 项目特征描述 |  | 计量 单位 | 工程量 |  | 金额（元）
[8 empty] | 综合单价 | 合价
10 | 030412004002 | 配线 | 1.名称:铜芯电线 2.规格:WDZN-BYJ-2.5mm2 3.配线部位:穿管 4.满足施工图纸设计，设计规范，验收规范等相关要求，其他完成此项工作的一切费用 |  | m | 585.95
11 | 030412004003 | 配线 | 1.名称:铜芯双绞电线（应急照明） 2.规格:NH-BVR-2.5mm2 3.配线部位:穿管 4.满足施工图纸设计，设计规范，验收规范等相关要求，其他完成此项工作的一切费用 |  | m | 878.92
12 | 030413014001 | 插座 | 1.名称:五孔插座 2.规格:100*100 3.安装方式:墙上明装 4.满足施工图纸设计，设计规范，验收规范等相关要求，其他完成此项工作的一切费用 |  | 套 | 204
13 | 011606003001 | 天棚饰面拆除 | 1.原有矿棉吸音板面层保护拆除 2.规格：600*600 3.成品保护 4.满足施工图纸设计，设计规范，验收规范等相关要求，其他完成此项工作的一切费用 |  | m2 | 304.56
14 | 011302001001 | 平面吊顶天棚恢复 | 1.拆下来的矿棉吸音板面板恢复，龙骨调整 2.满足施工图纸设计，设计规范，验收规范等相关要求，其他完成此项工作的一切费用 |  | m2 | 304.56
本页小计
分部分项工程项目清单计价表
工程名称：政府办公北区6号楼部分办公室增设供电线路 |  |  |  | 标段：自治区政府办公北区零星维修工程 |  |  | 第 4 页 共 4 页
序号 | 项目编码 | 项目名称 | 项目特征描述 |  | 计量 单位 | 工程量 |  | 金额（元）
[8 empty] | 综合单价 | 合价
15 | 011302001002 | 平面吊顶天棚 | 1.新做矿棉板吊顶 2.满足施工图纸设计，设计规范，验收规范等相关要求，其他完成此项工作的一切费用 |  | m2 | 90
16 | 030502003001 | 吊顶内线缆整理 | 1.将吊顶内杂乱线缆整理如桥架内，应包含需要拆除重新穿线的费用 |  | m | 1440
本页小计
合 计

## 表E.3.1 措施项目清单计价表【政府办公北区6号楼部分办
措施项目清单计价表
工程名称：政府办公北区6号楼部分办公室增设供电线路 |  |  | 标段：自治区政府办公北区零星维修工程 |  | 第 1 页 共 1 页
序号 | 项目编码 | 项目名称 |  | 工作内容 |  | 价格（元） | 备注
1 | 一 | 措施项目一
1.1 | 031401010 | 文明施工费
1.2 | 031401010001 | 文明施工与环境保护费
1.3 | 031401012001 | 临时设施费
1.4 | 031401015001 | 已完工程及设备保护费
1.5 | 031401013001 | 二次搬运费
2 | 二 | 措施项目二
2.1
本页小计 | [6 empty] | -
合 计 | [6 empty] | -
注：措施项目清单费用构成详见本标准表 E.3.2，大型机械进出场及安拆费用组成见本标准表 E.3.4。

## 表E.4.1 其他项目清单计价表【政府办公北区6号楼部分办
其他项目清单计价表
工程名称：政府办公北区6号楼部分办公室增设供电线路 |  | 标段：自治区政府办公北区零星维修工程 |  |  |  | 第 1 页 共 1 页
序号 | 项目名称 |  | 暂估（暂定）金额（元） | 结算（确定）金额（元） | 调整金额± （元） |  | 备注
1 | 暂列金额 | [5 empty] | 详见本标准表 E.4.2
2 | 暂估价
2.1 | 专业工程暂估价 | [5 empty] | 详见本标准表 E.4.3
2.2 | 材料暂估价
3 | 计日工 | [5 empty] | 详见本标准表 E.4.4
4 | 总承包服务费 | [5 empty] | 详见本标准表 E.4.5
5 | 材料检验试验费
6 | 建筑工程能效测评费
7 | 工程变更及现场签证
8 | 提前竣工（赶工补偿）
9 | 无负荷联合试运转费
10 | 停窝工损失费
11 | 施工期间未完工程保护费
12 | 企业自有工人培训管理费
13 | 建筑工人实名制费 | [5 empty] | 1.建设项目招标工期为1年的暂按57900元计入工程造价； 2.建设项目招标工期为2年的暂按99400元计入工程造价； 3.建设项目招标工期为3年及以上的暂按140900元计入工程造价。
14 | 安全生产计提费 | [5 empty] | 房屋建筑工程计提比例为3%，市政公用工程计提比例为1.5%。
15 | 人工增加费
合 计 | [6 empty] | -

## 表E.4.4 计日工表【政府办公北区6号楼部分办公室增设供
计日工表
工程名称：政府办公北区6号楼部分办公室增设供电线路 |  |  |  | 标段：自治区政府办公北区零星维修工程 |  |  |  | 第 1 页 共 1 页
编号 | 计日工名称 | 单位 | 暂定数量 |  | 实际数量 | 综合单价(元) | 合价（元） |  |  | 调整金额± (元)
[7 empty] | 暂定 |  | 实际
[7 empty] | A₁ |  | A₂ | B=A₂-A₁
一 | 人工
1
人工小计
二 | 材料
1
材料小计
三 | 施工机具
1
施工机具小计
总计
注：1 本表计日工名称、暂定数量应由招标人填写。编制最高投标限价时，单价应由招标人按有关计价规定确定；编制投标报 价时，单价应由投标人自主报价，并按暂定数量计算合价计入投标总价中。 2 工程结算时，应按发承包双方确认的实际数量计算合价。发承包双方确认的实际数量详见本标准表E.8.2。

## 表E.5.1 增值税计价表【政府办公北区6号楼部分办公室增
增值税计价表
工程名称：政府办公北区6号楼部分办公室增设供电线路 |  |  | 标段：自治区政府办公北区零星维修工程 |  | 第 1 页 共 1 页
序号 | 项目名称 | 计算基础说明 |  | 计算基础 |  | 税率(%) | 金额(元)
1 | 增值税 | 分部分项工程费+措施项目工程费+其他项目费-其中：专业工程暂估价 |  |  |  | 9
合 计

## 表G.2.1-1 承包人提供可调价主要材料表一【政府办公北
承包人提供可调价主要材料表一
(适用于价格信息调差法)
工程名称：政府办公北区6号楼部分办公室增设供电线路 |  |  |  |  | 标段：自治区政府办公北区零星维修工程 |  |  |  | 第 1 页 共 1 页
序号 | 名称、规格、型号 | 单位 | 数量 | 基准价 Cₒ（元） |  | 投标报价 （元） | 风险幅度系数 r（%） | 价格信息 Cᵢ（元） |  | 价差 ΔC（元） | 价差调整金额 ΔP（元）
本页小计
合 计
注：1 本表仅适用于物价变化引起合同价格调整事件使用。其中，招标人填写序号、名称、规格、型号、 单位、基准价、风险 幅度；投标人根据投标报价填写投标报价； 2 “数量”依据发承包双方在合同中明确的数量计算方式计算确定。

## 表E.4.1 其他项目清单计价表【暂列金额（含税）】
其他项目清单计价表
工程名称：暂列金额（含税） |  | 标段：自治区政府办公北区零星维修工程 |  |  |  | 第 1 页 共 1 页
序号 | 项目名称 |  | 暂估（暂定）金额（元） | 结算（确定）金额（元） | 调整金额± （元） |  | 备注
1 | 暂列金额 |  | 40000 |  |  |  | 详见本标准表 E.4.2
2 | 暂估价
2.1 | 专业工程暂估价 | [5 empty] | 详见本标准表 E.4.3
2.2 | 材料暂估价
3 | 计日工 | [5 empty] | 详见本标准表 E.4.4
4 | 总承包服务费 | [5 empty] | 详见本标准表 E.4.5
5 | 材料检验试验费
6 | 建筑工程能效测评费
7 | 工程变更及现场签证
8 | 提前竣工（赶工补偿）
9 | 无负荷联合试运转费
10 | 停窝工损失费
11 | 施工期间未完工程保护费
12 | 企业自有工人培训管理费
13 | 建筑工人实名制费 | [5 empty] | 1.建设项目招标工期为1年的暂按57900元计入工程造价； 2.建设项目招标工期为2年的暂按99400元计入工程造价； 3.建设项目招标工期为3年及以上的暂按140900元计入工程造价。
14 | 人工增加费
合 计 |  |  | 40000 |  |  |  | -

## 表E.4.2 暂列金额明细表【暂列金额（含税）】
暂列金额明细表
工程名称：暂列金额（含税） |  |  |  | 标段：自治区政府办公北区零星维修工程 |  |  | 第 1 页 共 1 页
序号 | 项目名称 | 计算基础 | 费率（%） |  | 暂定金额 （元） | 确定金额（元） |  | 调整金额± (元) | 备注
1 | 暂列金额 |  |  |  | 40000 |  |  |  | 含税
2 | 未确定工程暂列金额
3 | 未确定服务暂列金额
4 | 未确定其他暂列金额
本页小计 |  | - | - |  | 40000
合 计 |  | - | - |  | 40000
注：1 本表由招标人填写“暂定金额”总额，采用费率计价方式计算暂定金额的，应分别填写“计算基础”“费率”，并计算 填写“暂定金额”；采用总价计价方式计算暂定金额的，可直接填写“暂定金额”； 2 投标人应将上述暂定金额填写并计入投标总价； 3 结算时应按合同约定计算并填写“确定金额”。