## 表E.2.1 分部分项工程项目清单计价表
分部分项工程项目清单计价表
工程名称：管理用房—建筑与装饰 |  |  |  | 标段：乌拉特中旗巴音乌兰苏木吉日格楞图嘎查草颗粒饲草料加工项目 |  |  | 第 1 页 共 4 页
序号 | 项目编码 | 项目名称 | 项目特征描述 |  | 计量 单位 | 工程量 |  | 金额（元）
[8 empty] | 综合单价 | 合价
地面
1 | 010501002001 | 楼地面垫层 | 1.150mm厚碎石灌M5水泥砂浆 2.素土夯实 |  | m3 | 5.35
2 | 010501002002 | 楼地面垫层 | 1.60mm厚C15混凝土垫层（商砼） |  | m3 | 2.14
3 | 011101006001 | 平面砂浆找平层 | 1.找平层厚度:20mm厚水泥砂浆 1:3(预拌) |  | m2 | 35.64
4 | 010904002001 | 楼(地)面涂膜防水 | 1.防水膜品种:聚合物水泥防水涂料 2.涂膜厚度、遍数:2.0mm厚 |  | m2 | 46.8
5 | 011102003001 | 块料楼地面 | 1.结合层厚度、材料种类及强度等级:30mm厚1:3干硬性水泥砂浆 2.面层材料品种、规格:800*800 3.防护层材料种类:已含素水泥一道 |  | m2 | 35.64
墙面
内墙
6 | 011201001001 | 墙、柱面一般抹灰 | 1.墙体类型:内墙 2.底层厚度、砂浆配合比:9mm厚1:1:6水泥石灰砂浆 3.面层厚度、砂浆配合比:6mm厚1:0.5:3水泥石灰砂浆抹平 |  | m2 | 99.85
7 | 011403001001 | 抹灰面油漆 | 1.基层类型:墙面 2.腻子种类:成品腻子粉 3.刮腻子遍数:二遍 4.油漆品种、刷漆遍数:乳胶漆 二遍 |  | m2 | 99.85
外墙
本页小计
分部分项工程项目清单计价表
工程名称：管理用房—建筑与装饰 |  |  |  | 标段：乌拉特中旗巴音乌兰苏木吉日格楞图嘎查草颗粒饲草料加工项目 |  |  | 第 2 页 共 4 页
序号 | 项目编码 | 项目名称 | 项目特征描述 |  | 计量 单位 | 工程量 |  | 金额（元）
[8 empty] | 综合单价 | 合价
8 | 011001003001 | 保温隔热墙面 | 1.保温隔热部位:墙体 2.保温隔热方式:外保温 3.保温隔热面层材料品种、规格、性能:80mm厚聚苯板 |  | m2 | 79.88
9 | 011001003002 | 保温隔热墙面 | 1.保温隔热部位:墙体 2.增强网及抗裂防水砂浆种类:耐碱网格布一层 3.粘结材料种类及做法:4mm厚抗裂砂浆一遍 |  | m2 | 79.88
10 | 011404001001 | 墙面喷刷涂料 | 1.基层类型:墙面 2.喷刷涂料部位:外墙 3.腻子种类:成品腻子粉 4.刮腻子遍数:二遍 5.涂料品种、喷刷遍数:外墙丙烯酸酯涂料 二遍 |  | m2 | 79.88
天棚
11 | 011403001002 | 抹灰面油漆 | 1.基层类型:天棚面 2.腻子种类:成品腻子粉 3.刮腻子遍数:二遍 4.油漆品种、刷漆遍数:乳胶漆 二遍 |  | m2 | 35.64
门窗
12 | 010807001001 | 金属(塑钢)窗 | 1.窗洞口尺寸:C1215、C1515 2.框、扇材质及规格:断桥隔热单框中空铝合金窗 3.玻璃品种、厚度:60系列 (6mm-12A-6mm,玻璃间距12mm) |  | m2 | 8.1
本页小计
分部分项工程项目清单计价表
工程名称：管理用房—建筑与装饰 |  |  |  | 标段：乌拉特中旗巴音乌兰苏木吉日格楞图嘎查草颗粒饲草料加工项目 |  |  | 第 3 页 共 4 页
序号 | 项目编码 | 项目名称 | 项目特征描述 |  | 计量 单位 | 工程量 |  | 金额（元）
[8 empty] | 综合单价 | 合价
13 | 010802003001 | 防盗门 | 1.门洞口尺寸:M0924 2.框、扇材质:成品防盗门 3.五金种类、规格:包含全部五金件 |  | m2 | 4.32
屋面
14 | 010902004001 | 找坡层 | 1.名称:1：8水泥憎水型膨胀珍珠岩找坡2%，最薄处30厚 |  | m2 | 36.96
15 | 011101006002 | 找平层 | 1.找平层厚度:20厚 2.砂浆种类及强度等级:1:2.5水泥砂浆找平（预拌） |  | m2 | 36.96
16 | 011001001001 | 保温层 | 1.保温隔热材料规格、性能、厚度:90厚聚苯板保温层 |  | m2 | 36.96
17 | 010902004002 | 屋面刚性层 | 1.刚性层材料种类及强度等级:C20细石混凝土找平层 2.刚性层厚度:30厚 |  | m2 | 36.96
18 | 010902001001 | 屋面卷材防水 | 1.卷材品种、规格、厚度:Ⅱ型 2.防水层数:4+3厚弹性体改性防水卷材防水层 |  | m2 | 44.28
19 | 011101006003 | 找平层 | 1.找平层厚度:20厚 2.砂浆种类及强度等级:1:2.5水泥砂浆保护层 |  | m2 | 36.96
20 | 010902005001 | 屋面排水管 | 1.排水管品种、规格:DN100镀锌排水管 2.雨水斗、山墙出水口品种、规格:镀锌落水斗1个、镀锌雨水口1个 3.附属配件:包含管卡子及螺栓 |  | m | 3
台阶
本页小计
分部分项工程项目清单计价表
工程名称：管理用房—建筑与装饰 |  |  |  | 标段：乌拉特中旗巴音乌兰苏木吉日格楞图嘎查草颗粒饲草料加工项目 |  |  | 第 4 页 共 4 页
序号 | 项目编码 | 项目名称 | 项目特征描述 |  | 计量 单位 | 工程量 |  | 金额（元）
[8 empty] | 综合单价 | 合价
21 | 010502032001 | 台阶 | 1.60mm厚C20商品混凝土，上撒1:1水泥砂子随打随抹光 2.含运输（自卸） 3.按设计规范浇筑、养护 |  | m2 | 6
22 | 010501002003 | 楼地面垫层 | 1.150mm厚碎石灌M2.5水泥砂浆 |  | m3 | 0.9
23 | 010501001001 | 基础垫层 | 1.基础形式:垫层 2.厚度:300mm厚 中粗砂 3.素土夯实 |  | m3 | 1.8
24 | 010505001001 | 垫层模板 | 1.模板类型:复合模板 2.部位:台阶 |  | m2 | 0.48
散水
25 | 010502029001 | 散水 | 1.60mm厚C20商品混凝土，上撒1:1水泥砂子随打随抹光 2.含运输（自卸） 3.按设计规范浇筑、养护 |  | m2 | 12.72
26 | 010501001002 | 基础垫层 | 1.基础形式:垫层 2.厚度:300mm厚 中粗砂 3.素土夯实 |  | m3 | 3.82
27 | 010505001002 | 垫层模板 | 1.模板类型:复合模板 2.部位:散水 |  | m2 | 1.42
本页小计
合 计

## 表E.2.3 材料暂估单价及调整表
材料暂估单价及调整表
工程名称：管理用房—建筑与装饰 |  |  |  |  | 标段：乌拉特中旗巴音乌兰苏木吉日格楞图嘎查草颗粒饲草料加工项目 | [5 empty] | 第 1 页 共 1 页
序号 | 材料名称 | 规格型号 | 计量单位 | 数量 |  |  |  | 确认 |  |  |  | 调整金额（元） | 备注
|  |  |  | 数量 |  | 单价 （元） | 合价 （元） | 数量 | 单价 （元） | 合价 （元）
|  |  |  | A₁ |  | B₁ | C₁ | A₂ | B₂ | C₂ |  | D=C₂-C₁
本页小计 | [7 empty] | — | — |  |  |  | —
合 计 | [7 empty] | — | — |  |  |  | —
注：本表可由招标人填写“暂估单价”栏，并在备注栏说明拟用暂估价材料的清单项目，投标人应将上述材料暂估单价计入 工程量清单综合单价。

## 表E.3.1 措施项目清单计价表
措施项目清单计价表
工程名称：管理用房—建筑与装饰 |  |  | 标段：乌拉特中旗巴音乌兰苏木吉日格楞图嘎查草颗粒饲草料加工项目 |  | 第 1 页 共 1 页
序号 | 项目编码 | 项目名称 |  | 工作内容 |  | 价格（元） | 备注
1 | 一 | 措施项目一
1.1 | 011601007 | 文明施工费
1.2 | 011601007001 | 文明施工与环境保护费
1.3 | 011601006001 | 临时设施费
1.4 | 011601010001 | 雨季施工增加费
1.5 | 011601014001 | 已完工程及设备保护费
1.6 | 01B001 | 工程定位复测费
1.7 | 011601013001 | 二次搬运费
2 | 二 | 措施项目二
2.1
本页小计 | [6 empty] | -
合 计 | [6 empty] | -
注：措施项目清单费用构成详见本标准表 E.3.2，大型机械进出场及安拆费用组成见本标准表 E.3.4。

## 7-23 表E.4.1 其他项目清单计价表
其他项目清单计价表
工程名称：管理用房—建筑与装饰 |  | 标段：乌拉特中旗巴音乌兰苏木吉日格楞图嘎查草颗粒饲草料加工项目 |  |  |  | 第 1 页 共 1 页
序号 | 项目名称 |  | 暂估（暂定）金额（元） | 结算（确定）金额（元） | 调整金额± （元） |  | 备注
1 | 暂列金额 | [5 empty] | 详见本标准表 E.4.2
2 | 暂估价 |  | 25200
2.1 | 专业工程暂估价 |  | 25200 |  |  |  | 详见本标准表 E.4.3
2.2 | 材料暂估价
3 | 计日工 | [5 empty] | 详见本标准表 E.4.4
4 | 总承包服务费 | [5 empty] | 详见本标准表 E.4.5
5 | 材料检验试验费
6 | 建筑工程能效测评费
7 | 工程变更及现场签证
8 | 提前竣工（赶工补偿）
9 | 无负荷联合试运转费
10 | 停窝工损失费
11 | 施工期间未完工程保护费
12 | 企业自有工人培训管理费
13 | 建筑工人实名制费 | [5 empty] | 1.建设项目招标工期为1年的暂按57900元计入工程造价； 2.建设项目招标工期为2年的暂按99400元计入工程造价； 3.建设项目招标工期为3年及以上的暂按140900元计入工程造价。
14 | 安全生产计提费 |  | 1273.82 |  |  |  | 房屋建筑工程计提比例为3%，市政公用工程计提比例为1.5%。
15 | 人工增加费
合 计 | [6 empty] | -

## 表E.4.2 暂列金额明细表
暂列金额明细表
工程名称：管理用房—建筑与装饰 |  |  |  | 标段：乌拉特中旗巴音乌兰苏木吉日格楞图嘎查草颗粒饲草料加工项目 |  |  | 第 1 页 共 1 页
序号 | 项目名称 | 计算基础 | 费率（%） |  | 暂定金额 （元） | 确定金额（元） |  | 调整金额± (元) | 备注
1 | 合同价格调整暂列金额
2 | 未确定工程暂列金额
3 | 未确定服务暂列金额
4 | 未确定其他暂列金额
本页小计 |  | - | -
合 计 |  | - | -
注：1 本表由招标人填写“暂定金额”总额，采用费率计价方式计算暂定金额的，应分别填写“计算基础”“费率”，并计算 填写“暂定金额”；采用总价计价方式计算暂定金额的，可直接填写“暂定金额”； 2 投标人应将上述暂定金额填写并计入投标总价； 3 结算时应按合同约定计算并填写“确定金额”。

## 表E.4.3 专业工程暂估价明细表
专业工程暂估价明细表
工程名称：管理用房—建筑与装饰 |  |  |  | 标段：乌拉特中旗巴音乌兰苏木吉日格楞图嘎查草颗粒饲草料加工项目 |  |  |  | 第 1 页 共 1 页
序号 | 专业工程名称 | 暂估金额（元） |  |  |  | 确认金额（元） |  |  |  | 调整金额±（元） | 备注
|  | 不含税价格 | 增值税 |  | 含税价格 | 不含税价格 | 增值税 |  | 含税价格
|  | A₁ | B₁ |  | C₁ | A₂ | B₂ |  | C₂ | D=C₂-C₁
1 | 预制成品水泥房 42㎡ | 23119.27 | 2080.73 |  | 25200
本页小计 |  | 23119.27 | 2080.73 |  | 25200 | [5 empty] | -
合计 |  | 23119.27 | 2080.73 |  | 25200 | [5 empty] | -
注：本表“暂估金额”由招标人填写，投标人应将“暂估金额”填写并计入投标总价。结算时应按合同约定的价格填写 “确认金额”。

## 表E.4.4 计日工表
计日工表
工程名称：管理用房—建筑与装饰 |  |  |  | 标段：乌拉特中旗巴音乌兰苏木吉日格楞图嘎查草颗粒饲草料加工项目 |  |  |  | 第 1 页 共 1 页
编号 | 计日工名称 | 单位 | 暂定数量 |  | 实际数量 | 综合单价(元) | 合价（元） |  |  | 调整金额± (元)
[7 empty] | 暂定 |  | 实际
[7 empty] | A₁ |  | A₂ | B=A₂-A₁
一 | 人工
1 | 普工 | 工日 | 1
2 | 技工 | 工日 | 1
人工小计
二 | 材料
1
材料小计
三 | 施工机具
1
施工机具小计
总计
注：1 本表计日工名称、暂定数量应由招标人填写。编制最高投标限价时，单价应由招标人按有关计价规定确定；编制投标报 价时，单价应由投标人自主报价，并按暂定数量计算合价计入投标总价中。 2 工程结算时，应按发承包双方确认的实际数量计算合价。发承包双方确认的实际数量详见本标准表E.8.2。

## 表E.5.1 增值税计价表
增值税计价表
工程名称：管理用房—建筑与装饰 |  |  | 标段：乌拉特中旗巴音乌兰苏木吉日格楞图嘎查草颗粒饲草料加工项目 |  | 第 1 页 共 1 页
序号 | 项目名称 | 计算基础说明 |  | 计算基础 |  | 税率(%) | 金额(元)
1 | 增值税 | 分部分项工程费+措施项目工程费+其他项目费-其中：专业工程暂估价 |  |  |  | 9
合 计