## 表E.2.1 分部分项工程项目清单计价表
分部分项工程项目清单计价表
工程名称：饲草料加工厂房—建筑与装饰 |  |  |  | 标段：乌拉特中旗巴音乌兰苏木吉日格楞图嘎查草颗粒饲草料加工项目 |  |  | 第 1 页 共 9 页
序号 | 项目编码 | 项目名称 | 项目特征描述 |  | 计量 单位 | 工程量 |  | 金额（元）
[8 empty] | 综合单价 | 合价
混凝土及钢筋混凝土工程
1 | 010501001001 | 基础垫层 | 1.混凝土种类：商砼 2.混凝土强度等级：C20 3.含运输及泵送费（泵送方式自定） 4.按设计规范浇筑、养护 |  | m3 | 6.14
2 | 010502001001 | 独立基础 | 1.混凝土种类：商砼 2.混凝土强度等级：C30 3.含运输及泵送费（泵送方式自定） 4.按设计规范浇筑、养护 |  | m3 | 19.09
3 | 010502005001 | 基础联系梁 | 1.混凝土种类：商砼 2.混凝土强度等级：C30 3.含运输及泵送费（泵送方式自定） 4.按设计规范浇筑、养护 |  | m3 | 12.57
4 | 010502006001 | 钢筋混凝土柱 | 1.混凝土种类：商砼 2.混凝土强度等级：C30 3.含运输及泵送费（泵送方式自定） 4.按设计规范浇筑、养护 |  | m3 | 8.73
5 | 010502021001 | 构造柱 | 1.混凝土种类：商砼 2.混凝土强度等级：C25 3.含运输（自卸） 4.按设计规范浇筑、养护 |  | m3 | 1.93
本页小计
分部分项工程项目清单计价表
工程名称：饲草料加工厂房—建筑与装饰 |  |  |  | 标段：乌拉特中旗巴音乌兰苏木吉日格楞图嘎查草颗粒饲草料加工项目 |  |  | 第 2 页 共 9 页
序号 | 项目编码 | 项目名称 | 项目特征描述 |  | 计量 单位 | 工程量 |  | 金额（元）
[8 empty] | 综合单价 | 合价
6 | 010502019001 | 其他板 | 1.混凝土种类：商砼 2.混凝土强度等级：C25 3.含运输（自卸） 4.按设计规范浇筑、养护 5.部位:压顶 |  | m3 | 2.98
7 | 010502025001 | 零星现浇构件 | 1.构件名称:二次浇筑 2.混凝土种类:C40 3.混凝土强度等级:细石混凝土 |  | m3 | 0.37
8 | 010506001001 | 现浇混凝土基础及联系梁钢筋 | 1.钢筋种类、规格:直径： 12 级别： HRB400E |  | t | 0.51
9 | 010506001002 | 现浇混凝土基础及联系梁钢筋 | 1.钢筋种类、规格:直径： 16 级别： HRB400E |  | t | 1.116
10 | 010506001003 | 现浇混凝土基础及联系梁钢筋 | 1.钢筋种类、规格:直径： 8 级别： HRB400E 2.钢筋类型:箍筋 |  | t | 0.334
11 | 010506002001 | 现浇混凝土柱钢筋 | 1.钢筋种类、规格:直径： 16 级别： HRB400E |  | t | 0.782
12 | 010506002002 | 现浇混凝土柱钢筋 | 1.钢筋种类、规格:直径： 8 级别： HRB400E 2.钢筋类型:箍筋 |  | t | 0.64
13 | 010506010001 | 现浇混凝土二次结构钢筋 | 1.钢筋种类、规格:直径： 12 级别： HRB400E |  | t | 0.194
14 | 010506010002 | 现浇混凝土二次结构钢筋 | 1.钢筋种类、规格:直径： 8 级别： HRB400E |  | t | 0.08
15 | 010506010003 | 现浇混凝土二次结构钢筋 | 1.钢筋种类、规格:直径： 6 级别： HPB300 |  | t | 0.056
16 | 010506010004 | 现浇混凝土二次结构钢筋 | 1.钢筋种类、规格:直径： 6 级别： HPB300 2.钢筋类型:箍筋 |  | t | 0.031
本页小计
分部分项工程项目清单计价表
工程名称：饲草料加工厂房—建筑与装饰 |  |  |  | 标段：乌拉特中旗巴音乌兰苏木吉日格楞图嘎查草颗粒饲草料加工项目 |  |  | 第 3 页 共 9 页
序号 | 项目编码 | 项目名称 | 项目特征描述 |  | 计量 单位 | 工程量 |  | 金额（元）
[8 empty] | 综合单价 | 合价
17 | 010506017001 | 砌体工程内配钢筋 | 1.钢筋种类、规格:直径： 6 级别： HPB300 |  | t | 0.17
18 | 040901010001 | 钢筋机械连接 | 1.种类:植筋 2.规格:φ6 |  | 个 | 176
19 | 040901010002 | 钢筋机械连接 | 1.种类:直螺纹钢筋接头 2.规格:φ16 |  | 个 | 70
混凝土模板
20 | 010505001001 | 垫层模板 | 1.垫层部位:基础垫层 2.模板类型:复合模板 |  | m2 | 14
21 | 010505002001 | 基础模板 | 1.基础类型:独立基础 2.模板类型:复合模板 3.支持类型:木支撑 |  | m2 | 53.76
22 | 010505003001 | 基础联系梁模板 | 1.基础类型:基础联系梁 2.模板类型:复合模板 3.支持类型:木支撑 |  | m2 | 118.22
23 | 010505004001 | 柱面模板 | 1.模板类型:复合模板 2.支持类型:钢支撑 |  | m2 | 57.71
24 | 010505011001 | 构造柱模板 | 1.模板类型:复合模板 2.支持类型:钢支撑 |  | m2 | 21.79
25 | 010505008001 | 其他板模板 | 1.模板类型:复合模板 2.支持类型:钢支撑 3.部位:压顶 |  | m2 | 23.77
砌体工程
26 | 010401003001 | 多孔砖墙 | 1.砖品种、规格、强度等级:MU10烧结多孔砖 2.墙体类型:外墙 3.墙体厚度:240mm 4.砂浆强度等级:M7.5水泥砂浆砌筑(预拌) |  | m3 | 35.31
门窗工程
本页小计
分部分项工程项目清单计价表
工程名称：饲草料加工厂房—建筑与装饰 |  |  |  | 标段：乌拉特中旗巴音乌兰苏木吉日格楞图嘎查草颗粒饲草料加工项目 |  |  | 第 4 页 共 9 页
序号 | 项目编码 | 项目名称 | 项目特征描述 |  | 计量 单位 | 工程量 |  | 金额（元）
[8 empty] | 综合单价 | 合价
27 | 010802002001 | 彩板门 | 1.门洞口尺寸:TLM5042、TLM5048 2.框、扇材质:型钢框压型彩钢板推拉门 3.五金种类、规格:门框、门扇、轨道、滑轮、五金 4.其他工艺要求:嵌缝、打胶且满足验收要求 |  | m2 | 69
28 | 010807001001 | 金属(塑钢)窗 | 1.窗洞口尺寸:C4512 2.框、扇材质及规格:断桥隔热单框中空铝合金窗 3.玻璃品种、厚度:60系列 (6mm-12A-6mm,玻璃间距12mm) 4.开启方式:手动开启装置 距地1.3-1.5m |  | m2 | 70.2
墙面
内墙面
29 | 011201001001 | 墙、柱面一般抹灰 | 1.墙体类型:内墙 2.底层厚度、砂浆配合比:20mm厚掺外加剂、掺合料的防水砂浆，分层铺抹压实（预拌） 3.面层厚度、砂浆配合比:5mm厚1:2水泥砂浆抹面压光（预拌） |  | m2 | 148.64
30 | 010903003001 | 墙面砂浆防水 | 1.墙体类型:内墙 2.面层厚度、砂浆配合比:标高0.00以下墙体做20厚1:2.5水泥砂浆(掺水泥量5%的防水剂) 3.部位:立面 |  | m2 | 18.58
本页小计
分部分项工程项目清单计价表
工程名称：饲草料加工厂房—建筑与装饰 |  |  |  | 标段：乌拉特中旗巴音乌兰苏木吉日格楞图嘎查草颗粒饲草料加工项目 |  |  | 第 5 页 共 9 页
序号 | 项目编码 | 项目名称 | 项目特征描述 |  | 计量 单位 | 工程量 |  | 金额（元）
[8 empty] | 综合单价 | 合价
31 | 010903003002 | 墙面砂浆防水 | 1.墙体类型:内墙 2.面层厚度、砂浆配合比:标高0.00以下墙体做20厚1:2.5水泥砂浆(掺水泥量5%的防水剂) 3.部位:平面 |  | m2 | 29.73
32 | 011404001001 | 墙面喷刷涂料 | 1.喷刷涂料部位:内墙 2.腻子种类:成品腻子粉 3.刮腻子遍数:二遍 4.涂料品种、喷刷遍数:白色涂料 |  | m2 | 148.64
外墙面
33 | 011201001002 | 墙、柱面一般抹灰 | 1.墙体类型:外墙 2.底层厚度、砂浆配合比:9mm厚1:3水泥砂浆（预拌） 3.面层厚度、砂浆配合比:6mm厚1:2水泥砂浆找平（预拌） |  | m2 | 169.68
34 | 011201001003 | 墙、柱面一般抹灰 | 1.名称:5mm厚干粉类聚合物水泥防水砂浆，中间压入一层耐碱玻璃纤维网布 |  | m2 | 169.68
35 | 011404001002 | 墙面喷刷涂料 | 1.基层类型:墙面 2.喷刷涂料部位:外墙 3.腻子种类:成品腻子粉 4.刮腻子遍数:二遍 5.涂料品种、喷刷遍数:外墙丙烯酸酯涂料 二遍 |  | m2 | 169.68
金属结构工程
36 | 010506025001 | 预埋铁件 | 1.预埋铁件（含抗剪键） 2.包含制作、安装、运输等 |  | t | 0.548
37 | 010506024001 | 螺栓 | 1.M24预埋螺栓 2.包含制作、安装、运输等 |  | 套 | 80
本页小计
分部分项工程项目清单计价表
工程名称：饲草料加工厂房—建筑与装饰 |  |  |  | 标段：乌拉特中旗巴音乌兰苏木吉日格楞图嘎查草颗粒饲草料加工项目 |  |  | 第 6 页 共 9 页
序号 | 项目编码 | 项目名称 | 项目特征描述 |  | 计量 单位 | 工程量 |  | 金额（元）
[8 empty] | 综合单价 | 合价
38 | 010603001001 | 实腹钢柱 | 1.H型钢柱WH(300~450)X250X6X10、WH250X200X6X8、包含节点板 2.Q355-B级别 3.除锈等级:Sa2.5级 4.包含制作、安装、除锈、运输等 |  | t | 7.4
39 | 010604001001 | 钢梁 | 1.H型钢梁WH(300~550)X200X6X10、WH300X200X6X8、包含节点板 2.Q355-B级别 3.除锈等级:Sa2.5级 4.包含制作、安装、除锈、运输等 |  | t | 8.063
40 | 010607002001 | 钢支撑、钢拉条 | 1.钢管撑杆、系杆(XGφ102*4.0、CG38*2.5)、包含节点板 2.Q235-B级别 3.包含制作、安装、运输等 |  | t | 3.168
41 | 010607002002 | 钢支撑、钢拉条 | 1.角钢隅撑、角钢爬坡（∠50*5）、包含节点板 2.Q235-B级别 3.包含制作、安装、运输等 |  | t | 0.904
42 | 010607002003 | 钢支撑、钢拉条 | 1.圆钢（φ12mm、φ25）支撑 2.Q235-B级别 3.包含制作、安装、运输等 |  | t | 1.895
43 | 010607003001 | 钢檩条 | 1.屋面檩条（LT1、LT2 Z200*70*20*2.0）、包含节点板 2.Q345-B级别 3.包含制作、安装、运输等 |  | t | 5.534
本页小计
分部分项工程项目清单计价表
工程名称：饲草料加工厂房—建筑与装饰 |  |  |  | 标段：乌拉特中旗巴音乌兰苏木吉日格楞图嘎查草颗粒饲草料加工项目 |  |  | 第 7 页 共 9 页
序号 | 项目编码 | 项目名称 | 项目特征描述 |  | 计量 单位 | 工程量 |  | 金额（元）
[8 empty] | 综合单价 | 合价
44 | 010606003001 | 钢墙架 | 1.墙面檩条（QL C250*75*20*2.0）、包含节点板 2.Q345-B级别 3.包含制作、安装、运输等 |  | t | 4.968
45 | 010606003002 | 钢墙架 | 1.雨棚粱、门柱、门梁、窗柱（ C250*75*20*2.0）、包含节点板 2.Q345-B级别 3.包含制作、安装、运输等 |  | t | 1.356
46 | 011402003001 | 金属面油漆 | 钢结构的防腐涂装 1.富锌底涂料2遍 70um 2.云铁环氧中间漆1遍 70um 3.丙烯酸聚氨酯面漆3遍 100um |  | m2 | 394.02
47 | 011404005001 | 金属面喷刷防火涂料 | 1.防火做法:厚涂型防火涂料40mm厚，耐火极限为2.5h 2.部位:钢柱 |  | m2 | 220.18
48 | 011404005002 | 金属面喷刷防火涂料 | 1.防火做法:LG防火隔热涂料15mm厚，耐火极限为1.5h 2.部位:钢梁 |  | m2 | 234.51
49 | 010608002001 | 高强螺栓 | 1.螺栓种类、规格:M25 花篮螺栓 |  | 套 | 24
50 | 010608002002 | 高强螺栓 | 1.螺栓种类、规格:M20 高强螺栓 |  | 套 | 140
51 | 010607006001 | 钢梯 | 1.钢梯形式:爬式 2.其它:做法详见12J8-94-1 3.其它要求:喷砂除锈 |  | t | 0.136
52 | 031201003001 | 金属结构刷油 | 1.油漆品种:红丹防锈漆两遍、调和漆二遍 |  | m2 | 6.1
围护结构
53 | 010605002001 | 钢板墙板 | 1.钢板(复合板)型号、厚度:0.5mm单层彩钢板 |  | m2 | 443.36
本页小计
分部分项工程项目清单计价表
工程名称：饲草料加工厂房—建筑与装饰 |  |  |  | 标段：乌拉特中旗巴音乌兰苏木吉日格楞图嘎查草颗粒饲草料加工项目 |  |  | 第 8 页 共 9 页
序号 | 项目编码 | 项目名称 | 项目特征描述 |  | 计量 单位 | 工程量 |  | 金额（元）
[8 empty] | 综合单价 | 合价
54 | 010605003001 | 钢屋面板 | 1.钢板(复合板)型号、厚度:0.5mm单层彩钢板 |  | m2 | 1057.33
地面
55 | 010501002001 | 楼地面垫层 | 1.150mm厚碎石灌M5水泥砂浆 2.素土夯实 |  | m3 | 145.39
56 | 010501002002 | 楼地面垫层 | 1.60mm厚C15混凝土垫层（商砼） |  | m3 | 58.16
57 | 011101002001 | 细石混凝土楼地面 | 1.80mm厚C20细石混凝土，表面撒1:1水泥砂子随打随抹光 2.素水泥浆一道 |  | m2 | 969.26
58 | 011001005001 | 保温隔热楼地面 | 1.保温隔热部位:基础梁下 2.保温隔热方式及材料名称:80mm厚聚苯板 |  | m2 | 25.4
坡道
59 | 011101001001 | 水泥砂浆楼地面 | 1.面层厚度、砂浆种类及强度等级:20mm厚1:2水泥豆石抹面,用湿刷把浆刷去微露小豆石,坡道两边留20宽不刷 |  | m2 | 17.5
60 | 010502031001 | 坡道 | 1.120mm厚C20商品混凝土 2.含运输（自卸） 3.按设计规范浇筑、养护 |  | m2 | 17.5
61 | 010501002003 | 楼地面垫层 | 1.150mm厚碎石灌M2.5水泥砂浆 |  | m3 | 2.63
62 | 010501001002 | 基础垫层 | 1.基础形式:垫层 2.厚度:300mm厚 中粗砂 3.素土夯实 |  | m3 | 5.25
63 | 010505001002 | 垫层模板 | 1.模板类型:复合模板 2.部位:坡道 |  | m2 | 2.14
散水
本页小计
分部分项工程项目清单计价表
工程名称：饲草料加工厂房—建筑与装饰 |  |  |  | 标段：乌拉特中旗巴音乌兰苏木吉日格楞图嘎查草颗粒饲草料加工项目 |  |  | 第 9 页 共 9 页
序号 | 项目编码 | 项目名称 | 项目特征描述 |  | 计量 单位 | 工程量 |  | 金额（元）
[8 empty] | 综合单价 | 合价
64 | 010502029001 | 散水 | 1.60mm厚C20商品混凝土，上撒1:1水泥砂子随打随抹光 2.含运输（自卸） 3.按设计规范浇筑、养护 |  | m2 | 95.44
65 | 010501001003 | 基础垫层 | 1.基础形式:垫层 2.厚度:300mm厚 中粗砂 3.素土夯实 |  | m3 | 28.63
66 | 010505001003 | 垫层模板 | 1.模板类型:复合模板 2.部位:散水 |  | m2 | 6.6
本页小计
合 计

## 表E.2.3 材料暂估单价及调整表
材料暂估单价及调整表
工程名称：饲草料加工厂房—建筑与装饰 |  |  |  |  | 标段：乌拉特中旗巴音乌兰苏木吉日格楞图嘎查草颗粒饲草料加工项目 | [5 empty] | 第 1 页 共 1 页
序号 | 材料名称 | 规格型号 | 计量单位 | 数量 |  |  |  | 确认 |  |  |  | 调整金额（元） | 备注
|  |  |  | 数量 |  | 单价 （元） | 合价 （元） | 数量 | 单价 （元） | 合价 （元）
|  |  |  | A₁ |  | B₁ | C₁ | A₂ | B₂ | C₂ |  | D=C₂-C₁
本页小计 | [7 empty] | — | — |  |  |  | —
合 计 | [7 empty] | — | — |  |  |  | —
注：本表可由招标人填写“暂估单价”栏，并在备注栏说明拟用暂估价材料的清单项目，投标人应将上述材料暂估单价计入 工程量清单综合单价。

## 表E.3.1 措施项目清单计价表
措施项目清单计价表
工程名称：饲草料加工厂房—建筑与装饰 |  |  | 标段：乌拉特中旗巴音乌兰苏木吉日格楞图嘎查草颗粒饲草料加工项目 |  | 第 1 页 共 1 页
序号 | 项目编码 | 项目名称 |  | 工作内容 |  | 价格（元） | 备注
1 | 一 | 措施项目一
1.1 | 011601007 | 文明施工费
1.2 | 011601007001 | 文明施工与环境保护费
1.3 | 011601006001 | 临时设施费
1.4 | 011601010001 | 雨季施工增加费
1.5 | 011601014001 | 已完工程及设备保护费
1.6 | 01B001 | 工程定位复测费
1.7 | 011601013001 | 二次搬运费
2 | 二 | 措施项目二
2.1 | 011601001001 | 脚手架 |  | 1.脚手架搭拆 2.部位:墙板
2.2 | 011601001002 | 脚手架 |  | 1.满堂脚手架
2.3 | 011601002001 | 垂直运输 |  | 1.垂直运输
2.4 | 011601001003 | 脚手架 |  | 1.满堂脚手架 2.部位:基础
2.5 | 011601001004 | 脚手架 |  | 1.混凝土浇灌道架子
本页小计 | [6 empty] | -
合 计 | [6 empty] | -
注：措施项目清单费用构成详见本标准表 E.3.2，大型机械进出场及安拆费用组成见本标准表 E.3.4。

## 7-23 表E.4.1 其他项目清单计价表
其他项目清单计价表
工程名称：饲草料加工厂房—建筑与装饰 |  | 标段：乌拉特中旗巴音乌兰苏木吉日格楞图嘎查草颗粒饲草料加工项目 |  |  |  | 第 1 页 共 1 页
序号 | 项目名称 |  | 暂估（暂定）金额（元） | 结算（确定）金额（元） | 调整金额± （元） |  | 备注
1 | 暂列金额 |  | 10000 |  |  |  | 详见本标准表 E.4.2
2 | 暂估价 |  | 80889
2.1 | 专业工程暂估价 |  | 80889 |  |  |  | 详见本标准表 E.4.3
2.2 | 材料暂估价
3 | 计日工 | [5 empty] | 详见本标准表 E.4.4
4 | 总承包服务费 | [5 empty] | 详见本标准表 E.4.5
5 | 材料检验试验费 |  | 2250
6 | 建筑工程能效测评费
7 | 工程变更及现场签证
8 | 提前竣工（赶工补偿）
9 | 无负荷联合试运转费
10 | 停窝工损失费
11 | 施工期间未完工程保护费
12 | 企业自有工人培训管理费
13 | 建筑工人实名制费 |  | 57900 |  |  |  | 1.建设项目招标工期为1年的暂按57900元计入工程造价； 2.建设项目招标工期为2年的暂按99400元计入工程造价； 3.建设项目招标工期为3年及以上的暂按140900元计入工程造价。
14 | 安全生产计提费 |  | 25931.04 |  |  |  | 房屋建筑工程计提比例为3%，市政公用工程计提比例为1.5%。
15 | 人工增加费
合 计 | [6 empty] | -

## 表E.4.2 暂列金额明细表
暂列金额明细表
工程名称：饲草料加工厂房—建筑与装饰 |  |  |  | 标段：乌拉特中旗巴音乌兰苏木吉日格楞图嘎查草颗粒饲草料加工项目 |  |  | 第 1 页 共 1 页
序号 | 项目名称 | 计算基础 | 费率（%） |  | 暂定金额 （元） | 确定金额（元） |  | 调整金额± (元) | 备注
1 | 合同价格调整暂列金额 |  |  |  | 10000
2 | 未确定工程暂列金额
3 | 未确定服务暂列金额
4 | 未确定其他暂列金额
本页小计 |  | - | - |  | 10000
合 计 |  | - | - |  | 10000
注：1 本表由招标人填写“暂定金额”总额，采用费率计价方式计算暂定金额的，应分别填写“计算基础”“费率”，并计算 填写“暂定金额”；采用总价计价方式计算暂定金额的，可直接填写“暂定金额”； 2 投标人应将上述暂定金额填写并计入投标总价； 3 结算时应按合同约定计算并填写“确定金额”。

## 表E.4.3 专业工程暂估价明细表
专业工程暂估价明细表
工程名称：饲草料加工厂房—建筑与装饰 |  |  |  | 标段：乌拉特中旗巴音乌兰苏木吉日格楞图嘎查草颗粒饲草料加工项目 |  |  |  | 第 1 页 共 1 页
序号 | 专业工程名称 | 暂估金额（元） |  |  |  | 确认金额（元） |  |  |  | 调整金额±（元） | 备注
|  | 不含税价格 | 增值税 |  | 含税价格 | 不含税价格 | 增值税 |  | 含税价格
|  | A₁ | B₁ |  | C₁ | A₂ | B₂ |  | C₂ | D=C₂-C₁
1 | 简易钢结构设备房 200平米 | 74210.09 | 6678.91 |  | 80889
本页小计 |  | 74210.09 | 6678.91 |  | 80889 | [5 empty] | -
合计 |  | 74210.09 | 6678.91 |  | 80889 | [5 empty] | -
注：本表“暂估金额”由招标人填写，投标人应将“暂估金额”填写并计入投标总价。结算时应按合同约定的价格填写 “确认金额”。

## 表E.4.4 计日工表
计日工表
工程名称：饲草料加工厂房—建筑与装饰 |  |  |  | 标段：乌拉特中旗巴音乌兰苏木吉日格楞图嘎查草颗粒饲草料加工项目 |  |  |  | 第 1 页 共 1 页
编号 | 计日工名称 | 单位 | 暂定数量 |  | 实际数量 | 综合单价(元) | 合价（元） |  |  | 调整金额± (元)
[7 empty] | 暂定 |  | 实际
[7 empty] | A₁ |  | A₂ | B=A₂-A₁
一 | 人工
1 | 普工 | 工日 | 1
2 | 技工 | 工日 | 1
人工小计
二 | 材料
1
材料小计
三 | 施工机具
1
施工机具小计
总计
注：1 本表计日工名称、暂定数量应由招标人填写。编制最高投标限价时，单价应由招标人按有关计价规定确定；编制投标报 价时，单价应由投标人自主报价，并按暂定数量计算合价计入投标总价中。 2 工程结算时，应按发承包双方确认的实际数量计算合价。发承包双方确认的实际数量详见本标准表E.8.2。

## 表E.5.1 增值税计价表
增值税计价表
工程名称：饲草料加工厂房—建筑与装饰 |  |  | 标段：乌拉特中旗巴音乌兰苏木吉日格楞图嘎查草颗粒饲草料加工项目 |  | 第 1 页 共 1 页
序号 | 项目名称 | 计算基础说明 |  | 计算基础 |  | 税率(%) | 金额(元)
1 | 增值税 | 分部分项工程费+措施项目工程费+其他项目费-其中：专业工程暂估价 |  |  |  | 9
合 计