## 表E.2.1 分部分项工程项目清单计价表
分部分项工程项目清单计价表
工程名称：乌拉特前旗第一小学室内活动场扩建项目-安装 |  |  |  | 标段：乌拉特前旗第一小学室内活动场扩建项目 |  |  | 第 1 页 共 6 页
序号 | 项目编码 | 项目名称 | 项目特征描述 |  | 计量 单位 | 工程量 |  | 金额（元）
[8 empty] | 综合单价 | 合价
采暖工程
1 | 031004006001 | 地板辐射采暖 | 1.管道材质:PE-RT Ⅱ型管 2.管道规格:DE20 3.反射铝膜要求:按设计要求 4.保温层材质、厚度:按设计要求 5.钢丝网设计要求:按设计要求 |  | m2 | 372.04
2 | 031004007001 | 热媒集配装置 | 1.类型:分水器 2.材质:铜质 3.规格:3回路 |  | 组 | 8
3 | 031002001001 | 金属阀门 | 1.类型:球阀 2.材质:铜质 3.规格、压力等级:DN25 4.连接形式:丝接 |  | 个 | 16
4 | 031002006001 | 过滤器DN25 | 1.材质:铜质过滤器 2.规格、压力等级:DN25，1.0MPa. 3.连接形式:丝接 |  | 组 | 8
5 | 031002001002 | 金属阀门 | 1.类型:自动排气阀 2.材质:铜 3.规格、压力等级:DN20，1.0MPa 4.连接形式:丝接 |  | 个 | 2
6 | 031004009001 | 采暖入口装置 | 1.材质:采暖入口装置 2.做法:见12N7-9.10 3.安装部位:采暖入口 |  | 组 | 1
7 | 031001004001 | 预制直埋保温管 | 1.规格:预制直埋保温管DN65 2.连接形式:焊接 3.安装部位:室内地下 4.介质:供暖热水 |  | m | 64.34
8 | 031001004002 | 预制直埋保温管 | 1.规格:预制直埋保温管DN50 2.连接形式:焊接 3.安装部位:室内地下 4.介质:供暖热水 |  | m | 39.27
本页小计
分部分项工程项目清单计价表
工程名称：乌拉特前旗第一小学室内活动场扩建项目-安装 |  |  |  | 标段：乌拉特前旗第一小学室内活动场扩建项目 |  |  | 第 2 页 共 6 页
序号 | 项目编码 | 项目名称 | 项目特征描述 |  | 计量 单位 | 工程量 |  | 金额（元）
[8 empty] | 综合单价 | 合价
9 | 031001004003 | 预制直埋保温管 | 1.规格:预制直埋保温管DN40 2.连接形式:焊接 3.安装部位:室内、地下 4.介质:供暖热水 |  | m | 14.1
10 | 031001004004 | 预制直埋保温管 | 1.规格:预制直埋保温管DN25 2.连接形式:焊接 3.安装部位:室内 4.介质:供暖热水 |  | m | 55.02
11 | 031301005001 | 支/吊架、基础型钢 | 1.名称:管道支架 2.材质:角钢 3.单件支架质量:5kg以内 |  | kg | 94.5
12 | 031201003001 | 金属结构刷油 | 1.除锈级别:轻锈 2.结构类型:管道支架 3.涂刷遍数、漆膜厚度:防锈漆2遍，银粉漆1遍 |  | kg | 94.5
给水工程
13 | 031003014001 | 给、排水附件 | 1.类型:地漏 2.材质:陶瓷 3.规格:DN75 |  | 个 | 1
14 | 031003008001 | 其他成品卫生器具 | 1.类型:成品拖布池 2.材质:陶瓷 |  | 组 | 1
15 | 031003003001 | 洗脸盆 | 1.类型:洗脸盆 2.材质:陶瓷 |  | 组 | 2
16 | 031001008001 | 塑料管 | 1.材质:PPR给水管 2.规格:DE40 3.连接形式:热熔 4.安装部位:室内 5.介质:自来水 |  | m | 15.58
17 | 031001008002 | 塑料管 | 1.材质:PPR给水管 2.规格:DE32 3.连接形式:热熔 4.安装部位:室内 5.介质:自来水 |  | m | 27.52
18 | 031001008003 | 塑料管 | 1.材质:PPR给水管 2.规格:DE25 3.连接形式:热熔 4.安装部位:室内 5.介质:自来水 |  | m | 5.26
本页小计
分部分项工程项目清单计价表
工程名称：乌拉特前旗第一小学室内活动场扩建项目-安装 |  |  |  | 标段：乌拉特前旗第一小学室内活动场扩建项目 |  |  | 第 3 页 共 6 页
序号 | 项目编码 | 项目名称 | 项目特征描述 |  | 计量 单位 | 工程量 |  | 金额（元）
[8 empty] | 综合单价 | 合价
19 | 031001008004 | 塑料管 | 1.材质:PPR给水管 2.规格:DE20 3.连接形式:热熔 4.安装部位:室内 5.介质:自来水 |  | m | 1.14
20 | 031001001001 | 铸铁管 | 1.材质:A型机制排水铸铁管 2.规格:DN75 3.连接形式:胶圈 4.安装部位:室内地下 5.介质:污水 |  | m | 10.26
21 | 030901010001 | 室内消火栓 | 1.安装方式:室内消火栓 2.型号、规格:DN665 |  | 套 | 2
强电
22 | 030413002001 | 装饰灯 | 1.名称:A型集中控控制型-安全出口灯 2.安装方式:吊杆 |  | 套 | 2
23 | 030413002002 | 装饰灯 | 1.名称:楼层指示灯 2.安装方式:壁挂 |  | 套 | 3
24 | 030413002003 | 装饰灯 | 1.名称:A型集中控控制型-应急灯 2.安装方式:墙壁式 |  | 套 | 12
25 | 030413005001 | 工厂灯 | 1.名称:投光灯 2.安装方式:吊杆 |  | 套 | 32
26 | 030413014001 | 插座 | 1.名称:安全型五孔插座 2.安装方式:暗装 |  | 套 | 14
27 | 030413014002 | 插座 | 1.名称:空调专用插座 2.安装方式:暗装 |  | 套 | 4
28 | 030413014003 | 插座 | 1.名称:排烟窗插座 2.安装方式:暗装 |  | 套 | 11
29 | 030413014004 | 插座 | 1.名称:卫生间防水五孔插座 2.安装方式:暗装 |  | 套 | 1
30 | 030413014005 | 插座 | 1.名称:洗手池防水五孔插座 2.安装方式:暗装 |  | 套 | 1
本页小计
分部分项工程项目清单计价表
工程名称：乌拉特前旗第一小学室内活动场扩建项目-安装 |  |  |  | 标段：乌拉特前旗第一小学室内活动场扩建项目 |  |  | 第 4 页 共 6 页
序号 | 项目编码 | 项目名称 | 项目特征描述 |  | 计量 单位 | 工程量 |  | 金额（元）
[8 empty] | 综合单价 | 合价
31 | 030402011001 | 成套配电箱 | 1.名称:AL1成套配电箱 2.型号:半周长1.5m以内 3.电压(kV):1KV 4.安装方式:暗装 |  | 台 | 1
32 | 030402011002 | 成套配电箱 | 1.名称:A-ALE配电箱 2.型号:半周长1.0m以内 3.安装方式:嵌入式 |  | 台 | 1
33 | 030412001001 | 配管 | 1.名称:电气配管 2.材质:阻燃塑料管 3.规格:半硬质塑料管PVC16 4.配置形式:暗配 |  | m | 160.47
34 | 030412001002 | 配管 | 1.名称:电气配管 2.材质:阻燃塑料管 3.规格:半硬质塑料管PVC20 4.配置形式:暗配 |  | m | 253.81
35 | 030412001003 | 配管 | 1.名称:电气配管 2.材质:镀锌钢管 3.规格:DN15 4.配置形式:暗配 |  | m | 144.6
36 | 030412004001 | 配线 | 1.名称:管内穿线 2.配线形式:暗配 3.型号:WDZ-BYJ2.5mm2 4.材质:铜芯 |  | m | 481.41
37 | 030412004002 | 配线 | 1.名称:管内穿线 2.配线形式:暗配 3.型号:WDZ-BYJ4mm2 4.材质:铜芯 |  | m | 791.57
38 | 030412004003 | 配线 | 1.名称:管内穿线 2.配线形式:暗配 3.型号:WDZN-BYJ2.5mm2 4.材质:铜芯 |  | m | 292.99
39 | 030412001004 | 配管 | 1.名称:电气配管 2.材质:镀锌钢管 3.规格:DN100 4.配置形式:暗配 |  | m | 5.6
本页小计
分部分项工程项目清单计价表
工程名称：乌拉特前旗第一小学室内活动场扩建项目-安装 |  |  |  | 标段：乌拉特前旗第一小学室内活动场扩建项目 |  |  | 第 5 页 共 6 页
序号 | 项目编码 | 项目名称 | 项目特征描述 |  | 计量 单位 | 工程量 |  | 金额（元）
[8 empty] | 综合单价 | 合价
40 | 030409001001 | 电力电缆 | 1.名称:电缆 2.规格:WDZ-YJY-4*50+1*25 3.材质:铜芯 4.电压(kV):1KV 5.敷设方式:埋地 |  | m | 6.7
41 | 030412001005 | 配管 | 1.名称:电气配管 2.材质:镀锌钢管 3.规格:DN50 4.配置形式:暗配 |  | m | 5.6
42 | 030412004004 | 配线 | 1.名称:管内穿线 2.配线形式:暗配 3.规格:WDZ-BYJ-1*50 4.材质:铜芯 |  | m | 6.7
43 | 030412001006 | 配管 | 1.名称:电气配管 2.材质:镀锌钢管 3.规格:DN25 4.配置形式:暗配 |  | m | 1
弱电、监控
44 | 030412001007 | 配管 | 1.名称:电气配管 2.材质:阻燃塑料管 3.规格:半硬质塑料管PVC20 4.配置形式:暗配 |  | m | 338.82
45 | 030412004005 | 配线 | 1.名称:管内穿线 2.配线形式:暗配 3.型号:HYV-2*0.4 |  | m | 30.52
46 | 030502005001 | 光纤 | 1.名称:光缆 2.规格:G.657A光纤 3.敷设方式:暗敷 |  | m | 77.92
47 | 030504006001 | 同轴电缆 | 1.名称:同轴电缆SYWV75-5 2.安装方式:暗装 |  | m | 29.66
防雷接地
48 | 030410007001 | 等电位端子箱、测试板 | 1.名称:接地端子箱 |  | 台 | 2
49 | 030410012001 | 防雷断接卡、箱 | 1.名称:断接卡子制作安装 |  | 个 | 4
50 | 030410003001 | 引下线 | 1.名称:引下线敷设 |  | m | 108
51 | 030410004001 | 均压环 | 1.名称:均压环敷设 |  | m | 39.6
52 | 030410001001 | 接地极 | 1.名称:角钢接地极 |  | 根 | 4
本页小计
分部分项工程项目清单计价表
工程名称：乌拉特前旗第一小学室内活动场扩建项目-安装 |  |  |  | 标段：乌拉特前旗第一小学室内活动场扩建项目 |  |  | 第 6 页 共 6 页
序号 | 项目编码 | 项目名称 | 项目特征描述 |  | 计量 单位 | 工程量 |  | 金额（元）
[8 empty] | 综合单价 | 合价
53 | 030410002001 | 接地母线 | 1.名称:接地母线敷设 |  | m | 12
54 | 031008001001 | 采暖工程系统调试 |  |  | 系统 | 1
本页小计
合 计

## 表E.2.3 材料暂估单价及调整表
材料暂估单价及调整表
工程名称：乌拉特前旗第一小学室内活动场扩建项目-安装 |  |  |  |  | 标段：乌拉特前旗第一小学室内活动场扩建项目 | [5 empty] | 第 1 页 共 1 页
序号 | 材料名称 | 规格型号 | 计量单位 | 暂估 |  |  |  | 确认 |  |  |  | 调整金额（元） | 备注
|  |  |  | 数量 |  | 单价 （元） | 合价 （元） | 数量 | 单价 （元） | 合价 （元）
|  |  |  | A₁ |  | B₁ | C₁ | A₂ | B₂ | C₂ |  | D=C₂-C₁
本页小计 | [7 empty] | — | — |  |  |  | —
合 计 | [7 empty] | — | — |  |  |  | —
注：本表可由招标人填写“暂估单价”栏，并在备注栏说明拟用暂估价材料的清单项目，投标人应将上述材料暂估单价计入 工程量清单综合单价。

## 表E.3.1 措施项目清单计价表
措施项目清单计价表
工程名称：乌拉特前旗第一小学室内活动场扩建项目-安装 |  |  | 标段：乌拉特前旗第一小学室内活动场扩建项目 |  | 第 1 页 共 1 页
序号 | 项目编码 | 项目名称 |  | 工作内容 |  | 价格（元） | 备注
1 | 一 | 措施项目一
1.1 | 031401010 | 文明施工费
1.2 | 031401010001 | 文明施工与环境保护费
1.3 | 031401012001 | 临时设施费
1.4 | 031401021001 | 雨季施工增加费
1.5 | 031401015001 | 已完工程及设备保护费
1.6 | 03B001 | 工程定位复测费
1.7 | 031401013001 | 二次搬运费
1.8 | 031401017001 | 特殊地区施工增加费
1.9 | 031401020001 | 夜间施工增加费
1.10 | 031401020002 | 白天在地下室施工增加费
1.11 | 031401021002 | 冬季施工增加费
2 | 二 | 措施项目二
2.1 | 031401001001 | 脚手架
本页小计 | [6 empty] | -
合 计 | [6 empty] | -
注：措施项目清单费用构成详见本标准表 E.3.2，大型机械进出场及安拆费用组成见本标准表 E.3.4。

## 表E.4.1 其他项目清单计价表
其他项目清单计价表
工程名称：乌拉特前旗第一小学室内活动场扩建项目-安装 |  | 标段：乌拉特前旗第一小学室内活动场扩建项目 |  |  |  | 第 1 页 共 1 页
序号 | 项目名称 |  | 暂估（暂定）金额（元） | 结算（确定）金额（元） | 调整金额± （元） |  | 备注
1 | 暂列金额 |  | 8138.2 |  |  |  | 详见本标准表 E.4.2
2 | 暂估价
2.1 | 专业工程暂估价 | [5 empty] | 详见本标准表 E.4.3
2.2 | 材料暂估价
3 | 计日工 | [5 empty] | 详见本标准表 E.4.4
4 | 总承包服务费 | [5 empty] | 详见本标准表 E.4.5
5 | 材料检验试验费
6 | 建筑工程能效测评费
7 | 工程变更及现场签证
8 | 提前竣工（赶工补偿）
9 | 无负荷联合试运转费
10 | 停窝工损失费
11 | 施工期间未完工程保护费
12 | 企业自有工人培训管理费
13 | 建筑工人实名制费 | [5 empty] | 1.建设项目招标工期为1年的暂按57900元计入工程造价； 2.建设项目招标工期为2年的暂按99400元计入工程造价； 3.建设项目招标工期为3年及以上的暂按140900元计入工程造价。
14 | 安全生产计提费 | [5 empty] | 房屋建筑工程计提比例为3%，市政公用工程计提比例为1.5%。
15 | 人工增加费
合 计 |  |  | 8138.2 |  |  |  | -

## 表E.4.2 暂列金额明细表
暂列金额明细表
工程名称：乌拉特前旗第一小学室内活动场扩建项目-安装 |  |  |  | 标段：乌拉特前旗第一小学室内活动场扩建项目 |  |  | 第 1 页 共 1 页
序号 | 项目名称 | 计算基础 | 费率（%） |  | 暂定金额 （元） | 确定金额（元） |  | 调整金额± (元) | 备注
1 | 合同价格调整暂列金额 | 81382 | 10 |  | 8138.2
2 | 未确定工程暂列金额
3 | 未确定服务暂列金额
4 | 未确定其他暂列金额
本页小计 |  | - | - |  | 8138.2
合 计 |  | - | - |  | 8138.2
注：1 本表由招标人填写“暂定金额”总额，采用费率计价方式计算暂定金额的，应分别填写“计算基础”“费率”，并计算 填写“暂定金额”；采用总价计价方式计算暂定金额的，可直接填写“暂定金额”； 2 投标人应将上述暂定金额填写并计入投标总价； 3 结算时应按合同约定计算并填写“确定金额”。

## 表E.4.3 专业工程暂估价明细表
专业工程暂估价明细表
工程名称：乌拉特前旗第一小学室内活动场扩建项目-安装 |  |  |  | 标段：乌拉特前旗第一小学室内活动场扩建项目 |  |  |  | 第 1 页 共 1 页
序号 | 专业工程名称 | 暂估金额（元） |  |  |  | 确认金额（元） |  |  |  | 调整金额±（元） | 备注
|  | 不含税价格 | 增值税 |  | 含税价格 | 不含税价格 | 增值税 |  | 含税价格
|  | A₁ | B₁ |  | C₁ | A₂ | B₂ |  | C₂ | D=C₂-C₁
本页小计 | [10 empty] | -
合计 | [10 empty] | -
注：本表“暂估金额”由招标人填写，投标人应将“暂估金额”填写并计入投标总价。结算时应按合同约定的价格填写 “确认金额”。

## 表E.4.4 计日工表
计日工表
工程名称：乌拉特前旗第一小学室内活动场扩建项目-安装 |  |  |  | 标段：乌拉特前旗第一小学室内活动场扩建项目 |  |  |  | 第 1 页 共 1 页
编号 | 计日工名称 | 单位 | 暂定数量 |  | 实际数量 | 综合单价(元) | 合价（元） |  |  | 调整金额± (元)
[7 empty] | 暂定 |  | 实际
[7 empty] | A₁ |  | A₂ | B=A₂-A₁
一 | 人工
1 | 计日工 | 工日 | 5
人工小计
二 | 材料
1
材料小计
三 | 施工机具
1
施工机具小计
总计
注：1 本表计日工名称、暂定数量应由招标人填写。编制最高投标限价时，单价应由招标人按有关计价规定确定；编制投标报 价时，单价应由投标人自主报价，并按暂定数量计算合价计入投标总价中。 2 工程结算时，应按发承包双方确认的实际数量计算合价。发承包双方确认的实际数量详见本标准表E.8.2。

## 表E.5.1 增值税计价表
增值税计价表
工程名称：乌拉特前旗第一小学室内活动场扩建项目-安装 |  |  | 标段：乌拉特前旗第一小学室内活动场扩建项目 |  | 第 1 页 共 1 页
序号 | 项目名称 | 计算基础说明 |  | 计算基础 |  | 税率(%) | 金额(元)
1 | 增值税 | 分部分项工程费+措施项目工程费+其他项目费-其中：专业工程暂估价 |  |  |  | 9
合 计