## 表E.2.1 分部分项工程项目清单计价表
分部分项工程项目清单计价表
工程名称：乌拉特前旗第一小学室内活动场扩建项目-建筑装饰 |  |  |  | 标段：乌拉特前旗第一小学室内活动场扩建项目 |  |  | 第 1 页 共 7 页
序号 | 项目编码 | 项目名称 | 项目特征描述 |  | 计量 单位 | 工程量 |  | 金额（元）
[8 empty] | 综合单价 | 合价
基础工程
1 | 010501001001 | 基础垫层 | 1.基础形式:独立基础 2.厚度:100mm 3.材料品种、强度要求、配比:商品砼，C20 |  | m3 | 3.06
2 | 010505001001 | 垫层模板 | 1.垫层部位:独立基础垫层模板 |  | m2 | 7.68
3 | 010502001001 | 独立基础 | 1.混凝土种类:商品砼 2.混凝土强度等级:C30 3.基础类型:独立基础 |  | m3 | 10.53
4 | 010505002001 | 基础模板 | 1.基础类型:独立基础 |  | m2 | 30.24
5 | 010502005001 | 基础联系梁 | 1.混凝土种类:预拌 2.混凝土强度等级:C30 |  | m3 | 11.84
6 | 010505003001 | 基础联系梁模板 | 1.模板形式:基础梁模板 |  | m2 | 75.48
砌体工程
7 | 010402001001 | 砌块墙 | 1.砌块品种、规格、强度等级:加气砼砌块墙 2.墙体类型:内墙 3.墙体厚度:100mm |  | m3 | 0.59
8 | 010401003001 | 多孔砖墙 | 1.砖品种、规格、强度等级:多孔砖 2.墙体类型:外墙 3.墙体厚度:240mm，双面混水 |  | m3 | 19.74
砼工程
9 | 010502006001 | 钢筋混凝土柱 | 1.混凝土种类:预拌 2.混凝土强度等级:C30 |  | m3 | 4.37
10 | 010505004001 | 柱面模板 | 1.模板形式:柱模板 |  | m2 | 27.82
11 | 010502022001 | 圈梁 | 1.混凝土种类:预拌砼 2.混凝土强度等级:C30 |  | m3 | 2.01
12 | 010505012001 | 圈梁模板 | 1.构件类型:圈梁模板 |  | m2 | 15.88
本页小计
分部分项工程项目清单计价表
工程名称：乌拉特前旗第一小学室内活动场扩建项目-建筑装饰 |  |  |  | 标段：乌拉特前旗第一小学室内活动场扩建项目 |  |  | 第 2 页 共 7 页
序号 | 项目编码 | 项目名称 | 项目特征描述 |  | 计量 单位 | 工程量 |  | 金额（元）
[8 empty] | 综合单价 | 合价
13 | 010506002001 | 现浇混凝土柱钢筋 | 1.钢筋种类、规格:带肋钢筋HRB400以内 直径16mm |  | t | 0.463
14 | 010506005001 | 现浇混凝土梁钢筋 | 1.钢筋种类、规格:钢筋HPB300 直径6mm |  | t | 0.055
15 | 010506001002 | 现浇混凝土基础及联系梁钢筋 | 1.钢筋种类、规格:带肋钢筋HRB400以内 直径≤18mm |  | t | 1.007
16 | 010506021001 | 箍筋 | 1.钢筋种类、规格:箍筋 圆钢HPB300 直径≤10mm 2.使用部位:箍筋 |  | t | 0.023
17 | 010506021002 | 箍筋 | 1.钢筋种类、规格:箍筋 带肋钢筋HRB400以内 直径≤10mm 2.使用部位:箍筋 |  | t | 0.639
门窗工程
18 | 010802001001 | 金属(塑钢)门 | 1.门类型:肯德基门 2.开启方式:平开 |  | m2 | 12
19 | 010802004001 | 钢质防火门 | 1.框、扇材质:钢质防火门，丙级 |  | m2 | 1.08
20 | 010807001001 | 金属(塑钢)窗 | 1.窗类型:断桥铝合金平开窗 2.开启方式:平开 3.框、扇材质及规格:60型系列 |  | m2 | 67.15
21 | 010807004001 | 金属纱窗 | 1.框材质、规格:铝合金纱窗 |  | m2 | 22.38
22 | 010807002001 | 金属防火窗 | 1.开启方式:电动，平开，19套 2.框、扇材质及规格:断桥铝合金 |  | m2 | 77.91
23 | 010801005001 | 附框 | 1.材质:钢附框 |  | m | 357.6
24 | 011503001001 | 带扶手的栏杆、栏板 | 1.扶手材料种类、规格:护窗不锈钢扶手、栏杆 |  | m | 44.7
楼地面工程
25 | 010501002001 | 楼地面垫层 | 1.部位:地面垫层 2.厚度:300mm 3.材料品种、强度要求、配比:天然级配砂砾石 |  | m3 | 112.82
本页小计
分部分项工程项目清单计价表
工程名称：乌拉特前旗第一小学室内活动场扩建项目-建筑装饰 |  |  |  | 标段：乌拉特前旗第一小学室内活动场扩建项目 |  |  | 第 3 页 共 7 页
序号 | 项目编码 | 项目名称 | 项目特征描述 |  | 计量 单位 | 工程量 |  | 金额（元）
[8 empty] | 综合单价 | 合价
26 | 010501002002 | 楼地面垫层 | 1.部位:地面垫层 2.厚度:60mm 3.材料品种、强度要求、配比:C20商品砼 |  | m3 | 22.56
27 | 011101006001 | 平面砂浆找平层 | 1.找平层厚度:20mm 2.砂浆种类及强度等级:水泥砂浆 |  | m2 | 376.08
28 | 010506020001 | 钢筋网片 | 1.钢筋种类、规格:钢筋HPB300 直径6mm 2.使用部位:地面钢筋网片 |  | t | 0.835
29 | 011101007001 | 混凝土找平层 | 1.厚度:150mm 2.混凝土强度等级:C30商品砼 |  | m2 | 376.08
30 | 011103003001 | 塑胶运动地板 | 1.面层材料品种、规格:PVC塑胶面层 |  | m2 | 376.08
31 | 011105002001 | 石材踢脚线 | 1.踢脚线高度:100mm 2.面层材料品种、规格:花岗岩踢脚线 |  | m2 | 10.39
32 | 010501002003 | 楼地面垫层 | 1.部位:散水、台阶、坡道垫层 2.厚度:300mm 3.材料品种、强度要求、配比:天然级配砂砾石 |  | m3 | 27.87
33 | 010502032001 | 台阶 | 1.踏步高、宽:150*300mm 2.混凝土种类:商品砼 3.混凝土强度等级:C20 4.做法:12J1-155-台6 |  | m2 | 20.15
34 | 011107002001 | 石材台阶 | 1.结合层厚度、材料种类及强度等级:水泥砂浆 2.面层材料品种、规格:花岗岩台阶板 |  | m2 | 20.15
本页小计
分部分项工程项目清单计价表
工程名称：乌拉特前旗第一小学室内活动场扩建项目-建筑装饰 |  |  |  | 标段：乌拉特前旗第一小学室内活动场扩建项目 |  |  | 第 4 页 共 7 页
序号 | 项目编码 | 项目名称 | 项目特征描述 |  | 计量 单位 | 工程量 |  | 金额（元）
[8 empty] | 综合单价 | 合价
35 | 010502031001 | 坡道 | 1.垫层材料种类、厚度:150mm碎石灌浆 2.混凝土种类:商品砼 3.混凝土强度等级:C20 4.做法:12J12-17-1 |  | m2 | 7.02
36 | 011107002002 | 石材坡道 | 1.结合层厚度、材料种类及强度等级:水泥砂浆 2.面层材料品种、规格:花岗岩板，开槽30mm宽 |  | m2 | 7.02
37 | 011503004001 | 成品带扶手栏杆、栏板 | 1.成品栏杆(板)种类、规格:不锈钢扶手、栏杆 |  | m | 10.8
38 | 010502029001 | 散水 | 1.面层厚度:60mm 2.混凝土种类:商品砼 3.混凝土强度等级:C20 4.做法:12J1-152-散1 |  | m2 | 66.51
装饰工程
39 | 011201001001 | 墙、柱面一般抹灰 | 1.基层类型、部位:内墙面，砖墙 2.各层厚度、材料种类及强度等级:1：3水泥砂浆 |  | m2 | 86.31
40 | 011403003001 | 刮腻子 | 1.基层类型:抹灰面 2.腻子种类:仿瓷腻子 3.刮腻子遍数:2遍 |  | m2 | 86.31
41 | 011201004001 | 立面砂浆找平层 | 1.基层类型:砖墙面 2.找平层厚度、砂浆种类及强度等级:1：3水泥砂浆 |  | m2 | 100.84
本页小计
分部分项工程项目清单计价表
工程名称：乌拉特前旗第一小学室内活动场扩建项目-建筑装饰 |  |  |  | 标段：乌拉特前旗第一小学室内活动场扩建项目 |  |  | 第 5 页 共 7 页
序号 | 项目编码 | 项目名称 | 项目特征描述 |  | 计量 单位 | 工程量 |  | 金额（元）
[8 empty] | 综合单价 | 合价
42 | 011203003001 | 块料墙、柱面 | 1.基层类型、部位:外墙，砖墙 2.安装方式:粘贴 3.面层材料品种、规格:300*600墙面砖 4.基层处理方式:5mm聚合物防水砂浆，压一层热镀锌电焊网 |  | m2 | 101.25
屋面工程
43 | 010605003001 | 钢屋面板 | 1.钢材品种、规格:钢板 2.钢板(复合板)型号、厚度:(0.6+0.5）彩钢复合保温板 3.复合板夹芯材料种类、规格:150mm岩棉板 |  | m2 | 363.57
44 | 010607009001 | 钢板天沟 | 1.钢材品种、规格:钢板 |  | t | 1.43
45 | 010902005001 | 屋面排水管 | 1.排水管品种、规格:镀锌钢管 2.雨水斗、山墙出水口品种、规格:镀锌铁皮，6套 |  | m | 54
钢结构
46 | 010602001001 | 钢屋架 | 1.钢材品种、规格:H型钢，门式钢屋架 2.构件涂(镀)层要求:按设计要求 3.探伤要求:按设计要求 |  | t | 12.72
47 | 010607003001 | 钢檩条 | 1.钢材品种、规格:C型钢 2.构件类型:钢檩条 3.构件涂(镀)层要求:按设计要求 4.探伤要求:按设计要求 |  | t | 6.32
本页小计
分部分项工程项目清单计价表
工程名称：乌拉特前旗第一小学室内活动场扩建项目-建筑装饰 |  |  |  | 标段：乌拉特前旗第一小学室内活动场扩建项目 |  |  | 第 6 页 共 7 页
序号 | 项目编码 | 项目名称 | 项目特征描述 |  | 计量 单位 | 工程量 |  | 金额（元）
[8 empty] | 综合单价 | 合价
48 | 010607002001 | 钢支撑、钢拉条 | 1.钢材品种、规格:钢管+圆钢 2.构件类型:钢支撑、拉条 3.构件涂(镀)层要求:按设计要求 4.探伤要求:按设计要求 |  | t | 3.43
49 | 020414017001 | 螺栓 | 1.螺栓种类、规格:地脚螺栓 2.使用部位:基础 |  | t | 0.053
50 | 010608002001 | 高强螺栓 | 1.螺栓种类、规格:高强螺栓 |  | 套 | 188
51 | 010603001001 | 实腹钢柱 | 1.柱类型:门、窗框柱 2.钢材品种、规格:C型钢 3.构件涂(镀)层要求:按设计要求 4.探伤要求:你设计要求 |  | t | 2.34
52 | 010604001001 | 钢梁 | 1.梁类型:雨篷钢梁 2.钢材品种、规格:C型钢 3.构件涂(镀)层要求:按设计要求 4.探伤要求:按设计要求 |  | t | 0.03
53 | 010605002001 | 钢板墙板 | 1.钢材品种、规格:钢板 2.钢板(复合板)型号、厚度:0.6+0.5彩钢复合保温板 3.复合板夹芯材料种类、规格:100mm岩棉 |  | m2 | 605.54
54 | 011402003001 | 金属面油漆 | 1.构件名称:钢柱、钢屋架、钢檩条 2.防护材料种类:厚型防火涂料 3.油漆品种、遍数或厚度: 厚型防火涂料 耐火时间2.5h、涂层厚度40mm |  | m2 | 480.55
地沟
本页小计
分部分项工程项目清单计价表
工程名称：乌拉特前旗第一小学室内活动场扩建项目-建筑装饰 |  |  |  | 标段：乌拉特前旗第一小学室内活动场扩建项目 |  |  | 第 7 页 共 7 页
序号 | 项目编码 | 项目名称 | 项目特征描述 |  | 计量 单位 | 工程量 |  | 金额（元）
[8 empty] | 综合单价 | 合价
55 | 010401010001 | 砖地沟、明沟 | 1.砖品种、规格、强度等级:多孔砖 2.沟截面尺寸:1.2m*1.2m，深1.2m，240mm墙，双面混水 3.垫层材料种类、厚度:C15砼，100mm厚 4.盖板混凝土种类、强度等级及厚度:C20商品砼，120mm厚 5.其它做法:砖墙双面抹灰， |  | m | 78.7
本页小计
合 计

## 表E.2.3 材料暂估单价及调整表
材料暂估单价及调整表
工程名称：乌拉特前旗第一小学室内活动场扩建项目-建筑装饰 |  |  |  |  | 标段：乌拉特前旗第一小学室内活动场扩建项目 | [5 empty] | 第 1 页 共 1 页
序号 | 材料名称 | 规格型号 | 计量单位 | 暂估 |  |  |  | 确认 |  |  |  | 调整金额（元） | 备注
|  |  |  | 数量 |  | 单价 （元） | 合价 （元） | 数量 | 单价 （元） | 合价 （元）
|  |  |  | A₁ |  | B₁ | C₁ | A₂ | B₂ | C₂ |  | D=C₂-C₁
本页小计 | [7 empty] | — | — |  |  |  | —
合 计 | [7 empty] | — | — |  |  |  | —
注：本表可由招标人填写“暂估单价”栏，并在备注栏说明拟用暂估价材料的清单项目，投标人应将上述材料暂估单价计入 工程量清单综合单价。

## 表E.3.1 措施项目清单计价表
措施项目清单计价表
工程名称：乌拉特前旗第一小学室内活动场扩建项目-建筑装饰 |  |  | 标段：乌拉特前旗第一小学室内活动场扩建项目 |  | 第 1 页 共 1 页
序号 | 项目编码 | 项目名称 |  | 工作内容 |  | 价格（元） | 备注
1 | 一 | 措施项目一
1.1 | 011601007 | 文明施工费
1.2 | 011601007001 | 文明施工与环境保护费
1.3 | 011601006001 | 临时设施费
1.4 | 011601010001 | 雨季施工增加费
1.5 | 011601014001 | 已完工程及设备保护费
1.6 | 01B001 | 工程定位复测费
1.7 | 011601013001 | 二次搬运费
1.8 | 011601012001 | 特殊地区施工增加费
1.9 | 011601011001 | 夜间施工增加费
1.10 | 011601011002 | 白天在地下室施工增加费
1.11 | 011601010002 | 冬季施工增加费
2 | 二 | 措施项目二
2.1 | 011601001001 | 脚手架
本页小计 | [6 empty] | -
合 计 | [6 empty] | -
注：措施项目清单费用构成详见本标准表 E.3.2，大型机械进出场及安拆费用组成见本标准表 E.3.4。

## 表E.4.1 其他项目清单计价表
其他项目清单计价表
工程名称：乌拉特前旗第一小学室内活动场扩建项目-建筑装饰 |  | 标段：乌拉特前旗第一小学室内活动场扩建项目 |  |  |  | 第 1 页 共 1 页
序号 | 项目名称 |  | 暂估（暂定）金额（元） | 结算（确定）金额（元） | 调整金额± （元） |  | 备注
1 | 暂列金额 |  | 62049 |  |  |  | 详见本标准表 E.4.2
2 | 暂估价
2.1 | 专业工程暂估价 | [5 empty] | 详见本标准表 E.4.3
2.2 | 材料暂估价
3 | 计日工 | [5 empty] | 详见本标准表 E.4.4
4 | 总承包服务费 | [5 empty] | 详见本标准表 E.4.5
5 | 材料检验试验费
6 | 建筑工程能效测评费
7 | 工程变更及现场签证
8 | 提前竣工（赶工补偿）
9 | 无负荷联合试运转费
10 | 停窝工损失费
11 | 施工期间未完工程保护费
12 | 企业自有工人培训管理费
13 | 建筑工人实名制费 | [5 empty] | 1.建设项目招标工期为1年的暂按57900元计入工程造价； 2.建设项目招标工期为2年的暂按99400元计入工程造价； 3.建设项目招标工期为3年及以上的暂按140900元计入工程造价。
14 | 安全生产计提费 | [5 empty] | 房屋建筑工程计提比例为3%，市政公用工程计提比例为1.5%。
15 | 人工增加费
合 计 |  |  | 62049 |  |  |  | -

## 表E.4.2 暂列金额明细表
暂列金额明细表
工程名称：乌拉特前旗第一小学室内活动场扩建项目-建筑装饰 |  |  |  | 标段：乌拉特前旗第一小学室内活动场扩建项目 |  |  | 第 1 页 共 1 页
序号 | 项目名称 | 计算基础 | 费率（%） |  | 暂定金额 （元） | 确定金额（元） |  | 调整金额± (元) | 备注
1 | 合同价格调整暂列金额 | 620490 | 10 |  | 62049
2 | 未确定工程暂列金额
3 | 未确定服务暂列金额
4 | 未确定其他暂列金额
本页小计 |  | - | - |  | 62049
合 计 |  | - | - |  | 62049
注：1 本表由招标人填写“暂定金额”总额，采用费率计价方式计算暂定金额的，应分别填写“计算基础”“费率”，并计算 填写“暂定金额”；采用总价计价方式计算暂定金额的，可直接填写“暂定金额”； 2 投标人应将上述暂定金额填写并计入投标总价； 3 结算时应按合同约定计算并填写“确定金额”。

## 表E.4.3 专业工程暂估价明细表
专业工程暂估价明细表
工程名称：乌拉特前旗第一小学室内活动场扩建项目-建筑装饰 |  |  |  | 标段：乌拉特前旗第一小学室内活动场扩建项目 |  |  |  | 第 1 页 共 1 页
序号 | 专业工程名称 | 暂估金额（元） |  |  |  | 确认金额（元） |  |  |  | 调整金额±（元） | 备注
|  | 不含税价格 | 增值税 |  | 含税价格 | 不含税价格 | 增值税 |  | 含税价格
|  | A₁ | B₁ |  | C₁ | A₂ | B₂ |  | C₂ | D=C₂-C₁
本页小计 | [10 empty] | -
合计 | [10 empty] | -
注：本表“暂估金额”由招标人填写，投标人应将“暂估金额”填写并计入投标总价。结算时应按合同约定的价格填写 “确认金额”。

## 表E.4.4 计日工表
计日工表
工程名称：乌拉特前旗第一小学室内活动场扩建项目-建筑装饰 |  |  |  | 标段：乌拉特前旗第一小学室内活动场扩建项目 |  |  |  | 第 1 页 共 1 页
编号 | 计日工名称 | 单位 | 暂定数量 |  | 实际数量 | 综合单价(元) | 合价（元） |  |  | 调整金额± (元)
[7 empty] | 暂定 |  | 实际
[7 empty] | A₁ |  | A₂ | B=A₂-A₁
一 | 人工
1 | 计日工 | 工日 | 5
人工小计
二 | 材料
1
材料小计
三 | 施工机具
1
施工机具小计
总计
注：1 本表计日工名称、暂定数量应由招标人填写。编制最高投标限价时，单价应由招标人按有关计价规定确定；编制投标报 价时，单价应由投标人自主报价，并按暂定数量计算合价计入投标总价中。 2 工程结算时，应按发承包双方确认的实际数量计算合价。发承包双方确认的实际数量详见本标准表E.8.2。

## 表E.5.1 增值税计价表
增值税计价表
工程名称：乌拉特前旗第一小学室内活动场扩建项目-建筑装饰 |  |  | 标段：乌拉特前旗第一小学室内活动场扩建项目 |  | 第 1 页 共 1 页
序号 | 项目名称 | 计算基础说明 |  | 计算基础 |  | 税率(%) | 金额(元)
1 | 增值税 | 分部分项工程费+措施项目工程费+其他项目费-其中：专业工程暂估价 |  |  |  | 9
合 计