## 应急指挥部
应急指挥大厅系统配置清单表
序号 | 产品名称 | 产品规格 | 数量 | 单位 | 备注
分布式综合管理系统
平台支撑设备
1 | 分布式综合管理主机 | ★1.采用机架式设计，运行嵌入式Linux系统，内嵌主机软件及web管理系统，采用B/S架构，通过浏览器即可管理整个分布式系统。 2.系统基于分布式架构，可对拼接系统进行管理、控制、数据交互。 3.主机CPU配置等同于或优于双核，内存配置≥8GB，存储空间≥1TB，具备≥6个硬盘位可扩容空间。 4.支持双机热备份，当主机宕机后，马上切换至备用机进行工作，完成主备切换后，备用机代替主机进行工作。 5.支持≥1路VGA和≥1路DVI视频接口输出，具备≥2个RJ45网口。 6.支持硬件监测：故障/错误/过载和报警(包括磁盘/电力/风机/温度/IO性能) ▲7.投标产品制造商已建立业务连续性管理体系，可提供符合GB/T30146-2023或ISO22301:2019标准的《业务连续性管理体系认证证书》（提供相关证明材料） | 1 | 台
2 | 基于国密SM2/SM3/SM4 加密算法的分布式综合管理系统 | 1.软件内嵌于分布式系统主机设备，实现对数据文件进行加密处理； 2.支持国密SM2/ SM3/ SM4 加密算法，并在传输过程中保持加密状态； | 1 | 套
3 | 分布式综合管理主机软件 | 1.系统采用B/S和C/S管理控制架构，支持网页web访问系统后台管理，支持通过web浏览器对输入盒（采集盒）、输出盒（拼接盒）的管理及状态实时监测。可扩展支持使用ipad平板软件、安卓平板软件、Windows电脑客户端对分布式系统进行可视化管理、信号切换、画面叠加、画中画、画面拼接、画面漫游、画面放大/缩小、画面移动/关闭等操作，支持对显示控制区域实时监控；支持多用户多平台同步操作，支持不同平台操作界面实时同步。 2.支持三种开窗模式，包括固化模式、自由模式、两点模式。 3.支持中控功能，支持自定义添加受控设备，可实现可编辑中控，支持RS-232、RS-422、RS-485、IR、I/O、TCP、UDP、REALY、场景等控制方式；支持多种控件选择，可随意配置中控界面。可控制高清矩阵信号切换、电源设备开关、摄像头的转动方向放大缩小及预置位调用、音频音量、灯光/空调开关等中控功能。 4.支持调节拼墙的亮度值、对比度值、色调值和饱和度值，范围均为0-100。 5.支持场景轮询功能，选择参与轮询的场景，设置轮询间隔为“禁用”、“30S”、“60S”、“90S”或者“180S”；支持场景锁屏功能。 6.支持实现输入盒（采集盒）、输出盒（拼接盒）自动备份配置，断电重启后可自动恢复配置，无需担心数据损失。 7.支持web端可视化预览，实时回显信号源画面及拼墙画面，可对单个输入盒进行web端KVM管控。支持添加拼墙字幕，可设置字幕的坐标、字体大小、字体颜色、背景颜色、透明度、字体间距、滚动速度、字体类型、排列方式、是否居中等，支持字幕在web端实时回显功能，可拖动字幕手动调整位置。 8.支持自定义显示屏镜像功能，可实现副屏画面跟随主屏画面功能，适用于监视、主副屏同步等应用场景。 ▲9.支持对输入盒采集的音视频信号进行录制存储，可设置单个视频的录制文件大小为512MB、1GB、2GB或3GB，设置保存天数为3天、7天、15天、30天或永久，可同时录制≥8路信号；可批量删除或者批量下载已录制完成的文件。（提供功能界面截图佐证） 10.支持系统服务器双机热备功能，当主服务器出现断网/断电等异常情况不能工作时，系统会自动无缝切换音频、视频、KVM功能业务到备服务器上进行。 11.支持系统数据备份恢复，备份的数据包括系统的配置、当前拼接模式、拼接场景等所有配置信息；支持手动下载到本地，当进行数据恢复时，只需要上传导入需要恢复的数据即可。 ▲12.支持≥36路视频或图片点播，可将点播生成的视频信号开窗到拼墙上实时显示。支持mp4、jpg、png、bmp、tif、tga常用格式文件上传进行点播，支持纯音频文件点播。（提供功能界面截图佐证） 13.支持服务器跨域级联，不局限于局域网内，可部署于互联网环境。服务器级联后，上级服务器可调取下级服务器的任意信号源进行开窗显示。同时，上级服务器也支持共享指定信号源给下级服务器进行开窗显示。 14.支持网络丢包时修复机制，20%网络丢包时，音视频清晰流畅，无卡顿、无马赛克。 15.支持系统状态数据以图表形式展示，支持以图表形式实时统计和展示输入盒/输出盒在线数和离线数、摄像头在线数和离线数、中控设备在线数和离线数、会议室分组数量、拼墙数量、场景数量、用户数量、服务器的CPU使用率和内存使用情况、硬盘使用情况。 16.支持音频管理，可将多个输入节点的音频信号绑定到单个输出节点上，可独立调节任意节点的音频音量大小；支持设置输出节点的音频均衡器，可启用或关闭均衡器，启用或关闭动态压缩，内置18种常用的均衡器场景，可以一键切换，也可全自定义设置，针对60Hz、170Hz、310Hz、600Hz、1KHz、3KHz、6KHz、12KHz、14KHz、16KHz等不同频段的音频可以单独控制增益，范围是-20dB至20dB。 17.支持控制节点盒子启用或关闭国密算法SM2、SM3、SM4加密传输。 18.支持给任意拼接墙绑定手势识别节点，可通过手势识别节点识别操作人员的手势并转换成控制指令选择当前拼墙的任意信号进行拖拽、放大、缩小、全屏、翻页PPT等操作。 19.支持对输入盒开启或关闭信号标注功能，支持对输入信号进行标注，支持自由画线、直线、箭头、方形、圆形、三角形等标注形态，可设置标注线条粗细、线条颜色，可撤销或还原批注操作，可通过橡皮擦框选删除标注或全部删除。 20.支持对输出盒添加时间显示、温度显示、湿度显示、实时人数统计控件，可设置控件的坐标位置、字体大小、字体颜色、背景颜色、透明度、字体间距、字体类型等。 ▲21.支持配置AI分析任务，可对支持AI分析的分布式节点盒子同时配置多种监测任务，支持绘制监测区域或直线，可给每个区域或直线分配监测任务，对指定的输入盒信号或IPC信号进行实时分析并告警，可配置自动录制告警前后75秒内的视频，可查看每个AI分析节点的算力占用比例。（提供功能界面截图佐证） 22.支持配置AI目标识别算法，可实现行人属性识别、人流量统计、区域人数统计、区域人数超限识别、人脸抓拍、人脸识别、行人抓拍、车辆抓拍、高频陌生人识别、低频人员识别等视频结构化分析功能。 23.支持配置AI周界防范算法，可实现区域入侵识别、电瓶车进电梯识别、非机动车违停识别等视频结构化分析功能。 24.支持配置AI行为识别算法，可实现人员离岗识别、未戴口罩识别、打电话识别、吸烟识别、人员跌倒识别、人员打架识别、人员徘徊识别、玩手机识别、手持刀具识别、人员趴睡识别、人员攀爬识别、人员翻墙识别、人群聚集识别等视频结构化分析功能。 25.支持配置AI作业安全识别算法，可实现未穿工服识别、短裤短袖识别、未戴头盔识别、未穿反光衣识别等视频结构化分析功能。 26.支持配置AI环境安全识别算法，可实现烟雾识别、明火识别、垃圾箱满溢识别、垃圾裸露识别、高空抛物识别等视频结构化分析功能。 27.支持配置AI智慧交通识别算法，可实现车辆违停识别、机动车车流量统计、区域车辆统计、车辆拥堵识别、机动车超时停放识别、车辆号牌遮挡识别、混凝土搅拌车识别、渣土车识别、渣土车未盖板识别、安全绳识别、泥土裸露识别等视频结构化分析功能。 ▲28.支持配置AI智慧水务识别算法，可实现人员落水识别、区域船舶数量统计、船舶通行流量统计、船舶闯入识别等视频结构化分析功能。（提供功能界面截图佐证） 29.支持工服库管理，可对工服库进行分组，上传工服后自动对工服进行建模，可筛选未建模、建模成功、建模失败的工服。 30.支持PPT转视频功能，可将PPT原始文件上传到服务器并转成视频文件，同时保留PPT中的动图、视频的动态播放效果，支持播放视频时控制视频中的PPT翻页、停留一页循环播放等。 31.支持拼墙绑定输入信号传输方式的功能，同一个输入信号传输到不同的拼墙可绑定不同的传输方式，传输方式可设置为UDP组播、UDP单播、TCP。 | 1 | 套
集中控制
1 | 分布式中控主机 | 1.采用处理器配置≥64位4核、主频≥1.5GHz。 ★2.具备两个千兆网口；支持B/S架构，支持IOS、安卓等移动平台以及PC可视化触摸控制； 3.支持可编程控制平台，这个系统支持音频、视频和周边设备控制集中于一个平台软件上控制，拖拽式操作达到人机交互功能，支持多设备间一键联动控制功能； 4.支持会场的灯光、窗帘、音响音量、无纸化等系统控制管理； 5.通过管理平台对多个会议室进行单独、统一控制管理，支持会议摄像实时跟踪，支持对各品牌云台、球机的控制，以及会议主机联动控制摄像头； 6.支持对大屏、投影、一体机等设备的电源控制； 7.支持大屏拼接控制，实时对视频窗口的放大、缩小、移动、关闭，还可以在触摸屏实现回显，预览内容和大屏内容同步，含配套红外学习和发射； 8.可分配不同权限，设置不同登录帐号，具备双向反馈功能； 9.支持第三方设备的多样化控制，主机支持≥2路千兆网口，≥10路RS232，≥10路RS485/RS422（支持Modbus协议），≥8路IR（内嵌智能红外学习功能模块），≥8路弱继电器，≥8个输入输出I/O接口，≥4个模拟量输入接口，≥1个模拟量输出接口，≥1个DMX512灯光控制接口，带DC24V@1.1A输出，支持对接第三方设备； 10.支持双向反馈，可显示温度、湿度、PM2.5及周边环境状态； 11.支持扩展搭配移动硬盘，可记录操作日志及运行日志； 12.配备≥2.23英寸OLED显示屏，可实时显示终端IP及运行状态；具备≥1路HDMI2.0高清调试监控接口和≥2路USB3.0鼠标键盘接口，方便系统的灵活管理；≥1路TYPE-C调试接口； ★13.移动端通过扫描二维码方式与管理电脑连接，从而实现对信号源和输出端进行远程管理控制。支持放大镜放大局部功能，可对软件中文字等较小或看不清的部分进行放大操作。具备基本辅助工具，包括画笔、聚光灯、放大镜等，画笔颜色、画笔大小通过移动端轻松可调。（提供扫码、放大镜、辅助工具功能界面截图佐证） | 1 | 台 | 控制LED大屏开关、现场环境空调、灯光、音量大小、摄像机、录播、电动窗帘、电动地图等设备
2 | 分布式中控系统逻辑处理内嵌软件 | 1.软件内嵌于分布式中央控制系统主机设备，实现系统控制逻辑、处理等功能。 2.主要包括硬件逻辑模块、软件逻辑模块、红外代码管理、编译、监视等。 3.编程软件支持添加与实际工程对应硬件的逻辑模块。 4.实现串口代码数据、IR红外数据、继电器、I/O数据等的代码转发、逻辑算法处理等编程功能。 5.支持界面设计软件实现中控控制界面的制作及编辑。 | 1 | 套
3 | 控制器 | 1.具有≥8路自动、手动电源控制器，内置≥8个20A继电器，负载能力≥4400W/单路；配合中控主机使用，用于控制灯光、电动投影幕、电动窗帘等会议室周边设备。 2.每路继电器都有三连接点的接线柱,具有常开与常闭的功能。 3.具有复位按键，支持恢复到出厂的默认设置。具有1路网络接口，支持通过网络实现远程控制。 4.具有设备运行状态指示灯及≥8个继电器的开关状态指示灯。 5.具有键盘锁（LOCK）功能。 6.机器具备ID识别，通过中控主机网络控制多台时，可通过ID识别。 | 1 | 台 | 控制系统电源，电动窗帘
综合管理控制端
1 | 分布式综合管理系统控制软件 | 1.支持自由操控，支持拖曳视频源到显示控制区域，可实现所有视频信号源的视窗管理、拼接、任意缩放、画中画、画面漫游等功能，可实现对视窗参数的调整（叠加关系、位置、大小、比例等），可打开或关闭拼墙回显视频画面，支持调整拼墙声音输出的音量大小； 2.支持中控功能，切换拼墙后自动显示改拼墙的中控界面，可实现高清矩阵信号切换、电源设备开关、摄像头的转动方向放大缩小及预置位调用、音频音量、灯光/空调开关等中控功能； 3.支持虚拟KVM功能，可全屏显示信号源的画面，对信号源进行点击、滑动等操作，实现对PPT、视频播放等的控制； 4.支持信号源可视化预览，实时显示输入盒信号源图像，支持搜索信号源；支持布局切换功能，可选择4种不同样式布局模板； 5.支持分组显示拼墙列表，选中拼墙时，自动回显该拼墙的画面内容，可拼墙进行调整画面布局、开窗、关窗、切换场景、锁定或解锁布局等操作，开窗模式支持自由模式、固化模式、两点模式； ▲6.支持对输入信号进行标注，支持自由画线、直线、箭头、方形、圆形、三角形等标注形态，可设置标注线条粗细、线条颜色，可撤销或还原批注操作，可通过橡皮擦框选删除标注或全部删除。（提供功能界面截图佐证） | 2 | 套 | 1套PC端、1套鸿蒙
2 | 台式电脑 | 1.处理器：i7处理器 2.内存：16G 3.硬盘：1TB SSD 4.系统：Windows 11家庭中文版 5.包含21.45英寸显示器（分辨率：1080P） | 1 | 台
3 | 平板电脑 | 1.处理器：高通骁龙 2.运行内存：8GB 3.机身内存：128GB 4.操作系统：HarmonyOS | 1 | 台
分布式系统平台对接、功能定制等
1 | 分布式网关主机 | 1.支持通过SIP协议对接视频会议系统，支持视频会议系统码流给平台显示，支持平台音视频给视频会议系统。 2.支持通过SIP协议对接≥8路信号，在平台系统进行调度显示。 3.扩展支持对接监控平台、门禁系统、4G网络及移动单兵系统。 4.CPU配置等同于或优于双核，内存配置≥8GB ，存储空间≥1TB，具备≥6个硬盘位可扩容空间。 5.支持≥1路VGA和≥1路DVI视频接口输出，具备≥2个RJ45网口。 | 1 | 台
2 | VMS多媒体网关系统 | 定制软件，与其他系统对接做二次开发，根据项目、使用需求修改底层文件、对接其他系统来实现功能 | 1 | 套
1.1LED显示屏系统(显示屏净尺寸6.72m*2.88m=19.3536平米，屏体分辨率：4368*1872,大屏功耗：13KW）
1 | 户内全彩LED屏 | 1.LED显示屏灯珠采用表贴三合一铜线封装；LED封装形式：SMD1212黑灯； 2.LED显示屏采用≤1.53mm点间距； 3.LED显示屏模组尺寸320mm*160mm； 4.LED显示屏采用前/后维护方式，可正面拆卸模组、接收卡、电源等低压器件，具备热插拔能力； 5.LED显示屏符合等同或优于IP5X防护等级； 6.LED显示屏亮度可达到200-800cd/m²，可通过配套软件0-100%调节，设置亮度定时调节； 7.LED显示屏对比度≥10000：1；LED显示屏杂点率≤1/100000且无连续失控点；LED显示屏亮度均匀性≥99%；LED显示色度均匀性±0.001Cx,Cy之内；LED显示屏像素中心距相对偏差≤1%；LED显示屏观看水平/垂直视角≥175°；LED显示屏平均故障恢复时间（MTTR）≤2分钟； 8.LED显示屏刷新频率≥4200Hz，可通过配套控制软件调节刷新率设置选项； 9.LED显示屏峰值功耗为≤500W/㎡；LED显示屏平均功耗为≤125W/㎡； 10.LED显示屏色温100K-20000K连续可调，可设冷色、暖色、标准等多档白场调节,色温为8500K时，100%、75%、50%、25%四档电平白场调节色温误差≤100K； 11.LED显示屏为防止金属离子迁移、线路短路现象，PCB采用FR-4四层板同等级或更高材料，PCB导线更宽、导线间距和过孔间距更大，能更好的杜绝模块黑屏、显示异常、灯珠缺色、毛毛虫等现象，板厚≥1.6mm，铜厚≥1盎司，TG≥170℃，PCB板表面具备防潮/防尘/防静电； 12.LED显示屏具备低蓝光模式，可在控制软件中选择30%、40%、70%三挡调节显示屏蓝光输出，有效减少蓝光辐射对眼睛的伤害； 13.具备LED显示屏开关机次数、使用时长记录，可形成数据保存周期≥100天，并支持对现场温湿度的监测，可在控制软件端实时显示数据，方便用户了解现场屏体、环境温湿度数据情况； | 19.3536 | 平方米 | 比例接近21:9
2 | 发送盒 | 1.具备带载面积≥230万像素，宽度≥3840点，高度≥3840点； 2.具备≥1路音频输入； 3.具备≥1路光探头接口； 4.具备逐点亮色度校正功能； 5.具备≥1路DVI输入接口，≥1路HDMI1.3输入接口，≥4路网口输出； | 6 | 台
3 | 显示屏控制设备嵌入式软件 | 1.内嵌软件于设备，搭配设备实现视频信号处理、传输和画面呈现的功能。 2.支持亮度和色温调节。 3.支持屏体配置参数回读并保存到本地。 | 6 | 套
4 | 配电柜 | 1.额定功率：≥20kW，输出路数：≥6路； 2.输入电压：三相五线制AC380V±10%，频率50Hz±5%； 3.输出电压：单相220VAC； 4.具备过压、欠压、过流、短路、断路、过载、浪涌电气保护措施； 5.具备电子按键、手持遥控器、电脑远控多种控制方式； 6.具备单台、集群管理功能，采用RS485有线以太网远程通信端口，在局域网内任意一台电脑进行控制； 7.具备设置≥4组开关时间，支持每天定时通电和断电功能； 8.具备通过PLC软件实现实时温度、湿度、过压、欠压、过流、缺相监测，实时高温低温、高湿自动断电； 9.具备触发告警后，电脑自动强制弹屏提示，PLC蜂鸣器告警、软件弹屏告警方式； 10.具备继电器回路整体上下电，也可通过PLC软件单独控制每个接触器的上下电； 11.内置避雷器，具有避雷防雷功能； 12.内置10A-16A备用三孔万能插座； 13.PLC软件具备多国语言切换界面，可运行于银河麒麟、统信国产操作系统； 14.PLC软件具备自动保存所有操作记录、告警记录、温湿度运行数据，支持历史记录查询，导出Excel文档； 15.具备配电系统中对线路起隔离、过载、短路及过压、欠压保护及自动恢复功能，同时可实现远程控制自动分闸，及自动重合闸功能，发生故障时也可切换手动维修合闸； | 1 | 台
技术服务费
1 | 技术服务费 | 1.采用室内钢结构设计；用于安装支撑屏体的结构焊接结构及上墙安装费用； | 20.3236 | 平方米 | 此为壁挂安装方式，上、下、左、右包边各0.05m,超出包边范围需重新计算钢结构面积
2 |  | 2.包边费用；要求：采用铝塑板，不锈钢进行包边，颜色默认为黑色及灰色，或客户自选； | 19.4 | 米
3 |  | 3.LED屏无缝拼接费用； | 20.32 | 平方米
4 |  | 4.设备调试及适配功能调整费用； | 1 | 项
坐席管理
1 | 高清一体终端 | ★1.输入输出一体化设计，根据需求可任意配置为输入终端、输出终端、KVM输入终端或KVM输出终端。 2.作为输入节点时，支持4K@60fps、4K@30fps、1920×1080P@60fps、1920×1080P@30fps高清视频信号输入并向下兼容，支持4K@60fps YUV444采集、编码，多码流同时传输，4K输入可同时兼容4K及2K输出终端；作为输出节点时，支持4K@60fps、4K@30fps、1920*1080P@60fps、1920*1080P@30fps高清输出并向下兼容，支持4K@60fps YUV444解码显示。 3.作为输出节点时，支持4K@60fps的H.264/H.265编解码，支持≥4路4K@60fps或≥16路1080P@60fps的 H.264/H.265解码显示，支持画面平铺、缩放、叠加、分割。 4.在不增加外部设备的情况下，支持在输入源上增加图片作为输入源的台标；支持设置拼墙字幕、输入盒字幕，可设置字体类型、排列方式、字体大小、字体颜色、背景颜色、透明度、滚动速度、字体间距、是否居中、显示位置等，以及支持底图功能，可在软件上启用或禁用底图功能。 5.内嵌输入同步功能，支持4个输入节点对一个8K信号源进行同步采集、同步编码，传输到4个输出节点同步解码、同步显示，整个8K信号画面清晰流畅，无撕裂，实现8K信号源的传输。 ▲6.具备≥1路HDMI视频接口输入、≥1路3.5mm立体声音频接口输入，≥1路HDMI视频接口输出、≥1路DP视频接口输出、≥1路3.5mm立体声音频接口输出；≥2路USB2.0、≥2路USB3.0、≥1路Type-C；具备≥1路LAN/WAN网口、≥1路OPTICAL光纤网络接口、≥1个复位按键。（提供产品接口图佐证） ★7.具备中控功能，具备≥1路RS-485口、≥2路RS-232口、≥2路弱继电器口、≥3路IO口及≥4路红外输出接口，支持自定义编程。 8.支持网络丢包时修复机制，20%网络丢包时，音视频清晰流畅，无卡顿、无马赛克。 9.支持USB透传功能，无需额外增加设备，无需额外使用单独的网络，仅需接一根网线或双向光纤线即可实现媒体、信令、USB透传数据的共同传输，可透传U盘、USB摄像机、U Key、USB HID等USB设备。 10.支持SIP协议，内置坐席视频对讲功能，可外接USB摄像机、USB耳麦与标准SIP协议设备进行视频对讲。支持KVM即时通信功能，可与单人或全员进行文字或截图沟通交流，图片支持放大、缩小，放大后可拖动查看。 11.支持国密算法SM2、SM3、SM4对信令和媒体流进行加密传输，确保数据安全可控。 12.内置AI手势识别能力，通过识别不同的手势并转换成不同的控制指令去控制信号源缩放、拖拽、全屏等。 13.作为输出节点时，支持设置音频均衡器，可启用或关闭均衡器，启用或关闭动态压缩，内置≥18种均衡器场景，可以一键切换，也可全自定义设置，针对60Hz、170Hz、310Hz、600Hz、1KHz、3KHz、6KHz、12KHz、14KHz、16KHz等不同频段的音频可以单独控制增益，范围是-20dB至20dB。 14.支持信号源标注功能，作为输入节点时，可通过控制平板、PC端、KVM坐席、web端对输入信号进行标注，作为KVM输出节点时，可对接管的输入盒信号进行标注，标注时都支持自由画线、直线、箭头、方形、圆形、三角形等标注形态，可设置标注线条粗细、线条颜色，可撤销或还原批注操作，可通过橡皮擦框选删除标注或全部删除。 15.支持对输出盒添加时间显示、温度显示、湿度显示、实时人数统计控件，可设置控件的坐标位置、字体大小、字体颜色、背景颜色、透明度、字体间距、字体类型等。 16.支持AI目标识别算法，可实现行人属性识别、人流量统计、区域人数统计、区域人数超限识别、人脸抓拍、人脸识别、行人抓拍、车辆抓拍、高频陌生人识别、低频人员识别等视频结构化分析功能。 17.支持AI周界防范算法，可实现区域入侵识别、电瓶车进电梯识别、非机动车违停识别等视频结构化分析功能。 18.支持AI行为识别算法，可实现人员离岗识别、未戴口罩识别、打电话识别、吸烟识别、人员跌倒识别、人员打架识别、人员徘徊识别、玩手机识别、手持刀具识别、人员趴睡识别、人员攀爬识别、人员翻墙识别、人群聚集识别等视频结构化分析功能。 19.支持AI作业安全识别算法，可实现未穿工服识别、短裤短袖识别、未戴头盔识别、未穿反光衣识别等视频结构化分析功能。 20.支持AI环境安全识别算法，可实现烟雾识别、明火识别、垃圾箱满溢识别、垃圾裸露识别、高空抛物识别等视频结构化分析功能。 21.支持AI智慧交通识别算法，可实现车辆违停识别、机动车车流量统计、区域车辆统计、车辆拥堵识别、机动车超时停放识别、车辆号牌遮挡识别、混凝土搅拌车识别、渣土车识别、渣土车未盖板识别、安全绳识别、泥土裸露识别等视频结构化分析功能。 22.支持AI智慧水务识别算法，可实现人员落水识别、区域船舶数量统计、船舶通行流量统计、船舶闯入识别等视频结构化分析功能。 23.信号源端画面与信号源经过输入节点采集、输入节点H.265编码、网络传输、输出节点H.265解码、输出节点显示这整个流程后的画面的延迟可短至16.7ms。 24.支持OCR文字识别功能，可截取输入盒采集的一台电脑画面为图片进行AI分析，提取图片中的文字并通过KVM输出盒传输到另一台电脑，且提取的文字可粘贴到文件。 | 33 | 台 | 1.坐席需要9个盒子，决策室需要1个输出盒子，预留1台； 2.1*音频；5路视频会议终端；2*插座；1台管理电脑；1*预留； 3.6*大屏发送盒；1*音频；1*预留，5路视频会议终端
2 | 分布式终端嵌入式软件 | 1.软件内嵌于分布式综合管理系统终端设备，用于对音视频、控制信号的编解码。 2.支持高性能的H.265视频编解码技术，兼容H.264视频编解码技术。 3.支持对3840*2160P60帧视频分辨率的处理，可实现对高清视频信号的采集编码、传输。 4.支持PCM音频无损传输。 5.支持通过网络方式远程对终端进行管理，可修改IP地址信息、查看状态。 | 33 | 套
3 | 散热机架 | 1.供电输入：110-240V 50-60Hz，具备8路DC12V@1.5A电源输出接口。 2.具备8个终端安装卡位。 3.多风扇设计，良好散热，终端锁扣式固定方式。 4.最大功率：120W | 3 | 套
专业扩声系统
1 | 音箱 | 1.采用≥8只3寸全频喇叭单元。 2.箱体采用≥12mm高密度板，CNC加工，耐磨喷漆处理。 3.拼接排列扬声器设计。 4.额定功率≥300W；峰值功率≥1200W 5.最大声压级（额定/峰值）：120dB/126dB 6.标称阻抗≤4Ω 7.频率范围等同或优于70Hz-20kHz | 4 | 只
2 | 支架 | 音箱支架 | 4 | 只
3 | 专业功放 | 1.标准≤1U机箱设计，采用D类数字功放设计方案。 2.标准XLR输入接口，和LINK输出口。 3.电源采用开关电源技术，效率高，有效的抑制电源谐波。 4.内置智能削峰限幅器，支持开机软启动，防止开机时向电网吸收大电流，干扰其它用电设备。 5.具有：过压保护，欠压保护，过流保护，直流保护，输出短路保护，温控风扇功能。 6.输出功率：立体声8Ω ：≥350W×2；立体声4Ω：≥600W×2；桥接16Ω：≥700W ；桥接8Ω：≥1200W。 | 2 | 台
4 | 数字调音台 | 1.具有≥14路平衡XLR输入接口、≥16路TRS输入接口、≥1路OPTICAL接口、≥1路S/PDIF接口、≥1路USB2.0输入声卡。 2.具有≥100组场景预设功能，可导出、导入USB存储器，便于数据备份；≥32个PEQ模式存储。 3.具有≥8个推子编组、≥3个快速静音组按键。 4.具有≥2个内置效果器，设备自带有经典混响、大房间混响等效果模块。 5.具有≥1个10.1英寸高清触摸屏，支持≥1280×800分辨率。 6.具有≥13个100mm电动推子，电动推子可操控所有的通道和主输出:≥1个LR主声道推子、≥12个通道推子以及≥2个推子层。 7.具有面板锁定按键，防止误操作。 8.支持中英文界面切换，且无需重启。 ▲9.每个输入通道具有≥4段参数均衡、噪声门、高低通、压缩、反相。（提供功能界面截图佐证） ▲10.每个输出通道具有≥8段参数均衡、高低通、压缩、反相、1800亳秒延时器。（提供功能界面截图佐证） 11.输入带有独立的反馈抑制器，支持增益共享型自动混音，带有≥2个DCA编组。 | 1 | 台 | 16路输入
5 | 音频处理器 | 1.处理器≥4核，主频≥2.0GHz。 2.后面板具有≥4路线路音频凤凰端子平衡输入接口（具有48V幻象供电）、≥4路线路音频凤凰端子平衡输出接口、≥1个拨码开关、≥1个RJ45接口、≥1个RS232接口、≥1个RS485接口、≥8个可编程GPIO控制接口、≥1个接地柱；前面板具有≥2.0英寸 IPS 真彩显示屏、≥1个编码旋钮、≥1个USB存储设备接口。 ▲3.输入通道支持前级放大、信号发生器、扩展器、压缩器、均衡器（≥12段参量均衡、可选10/15/31段图示均衡器可调，图示均衡器可用于单独调节带宽）、闪避器、AGC自动增益、AM自动混音功能（门限式、增益共享式）、AFC自适应反馈消除、AEC回声消除、ANC噪声消除、音频矩阵；输出通道支持均衡器（≥16段参量均衡、可选10/15/31段图示均衡器可调，图示均衡器可用于单独调节带宽）、延时器、分频器、高低通滤波器、限幅器；基于啸叫检测门限更新法，具有移频+陷波组合反馈抑制，可以使用≥24个可编程陷波点，可自由分配动态/静态点，自动/手动切换。（提供功能截图佐证）（提供第三方检测机构出具的具有CMA或CNAS标志的检测报告扫描件或复印件） 4.具有矩阵增益调节功能，每个输入通道参与混音的增益可调，增益调节范围等同或优于-72dB到12dB。 ▲5.音频处理器具有跨平台软件，可运行于windows操作系统或国产操作系统或macOS系统或Ubuntu桌面版操作系统。（提供功能截图佐证）（提供第三方检测机构出具的具有CMA或CNAS标志的检测报告扫描件或复印件） 6.产品具有PC客户端、手机移动端、安卓平板端、IOS手机移动端、IOS平板端不同控制方式，可以同时登入APP软件、PC客户端同时连接设备，并实现多端数据的同步。 7.设备具有编码旋钮和IPS屏幕，可用于控制和配置设备静音，增益，场景；IPS屏幕能够显示IP地址，输入和输出通道的实时电平。 8.具有设备定位功能，客户端一键定位局域网内同类设备，被定位的设备会显示定位信息。 9.设备具有统一集中控制功能，支持≥65535台设备通过软件集中控制。 ▲10.音频处理器软件可融入会议音频综合管理平台实现音频设备统一管理，平台可扫描数字会议主机、音频处理器、混音器、抑制器、功放类产品在线情况，同款产品多台在线设备也可扫描，并显示设备硬件名称、硬件IP地址、在线、离线状态信息；具备一键上传配置信息至云端或保存本地进行备份和一键还原配置信息功能。（提供功能截图佐证）（提供第三方检测机构出具的具有CMA或CNAS标志的检测报告扫描件或复印件） 11.支持双机热备份；当主机出现故障时，备用主机自动承担服务，切换时间≤2s。 ▲12.采用AI人工智能宽度学习算法进行噪声抑制，根据不同使用场景提供≥三个AI语音降噪档位可调整，有效降低甚至消除语言扩声系统中非人声类噪音信号，如拍掌、敲击桌子等非稳态噪声以及空调声、风扇声等稳态噪声，确保语音清晰度和可懂度（降噪能力≥40dB）。（提供第三方检测机构出具的具有CMA或CNAS标志的检测报告扫描件或复印件） | 1 | 台
6 | 无线话筒 | 1.基于数字U段的传输技术，pi/4-DQPSK调制方式，采用国产主控芯片，传输距离≥80米，接收机具有≥2路平衡输出、≥1路非平衡混音输出；具有混响、均衡、智能静音、音频加密、功率调节功能。 2.具有≥1台接收主机、≥2只手持发射机；频率范围等同或优于470MHz-510MHz、540MHz-590MHz、640MHz-690MHz、807MHz-830MHz四个频段使用。 ▲3.接收机前面板具有≥2个显示屏、≥2个编码旋钮、≥2个频率扫描实体按键、≥2个红外对频实体按键、≥1个电源开关按键、≥1个二合一指示灯（红外发射管+对频指示灯）；后面板具有≥1个LINE-OUT接口、≥2个XLR-OUT接口、≥2个BNC接口、≥1个DC接口。发射机具有≥1个OLED 显示屏、≥1个开关机/静音按键、≥2个工作状态指示灯。（提供第三方检测机构出具的具有CMA或CNAS标志的检测报告扫描件或复印件） ▲4.具有自动静音功能，麦克风跌落、抛掷时，毫秒级自动静音，避免冲击声；实时监测设备姿态，静置≥5秒静音，≥8分钟关机，无需手动干预。（提供第三方检测机构出具的具有CMA或CNAS标志的检测报告扫描件或复印件） ▲5.具有多档位混响调节功能，混响效果≥15625个，效果占比、回响延时、混响幅度调节，三种音效各具有≥25档调节方式。（提供第三方检测机构出具的具有CMA或CNAS标志的检测报告扫描件或复印件） 6.具有多频段均衡调节功能，均衡调节≥2197种，麦克风均衡器调节功能，具有高、中、低音三种调节档位，每种效果支持≥13档调节。 7.具有长时间续航，发射机使用时长≥10小时。 8.具有ID码防串扰功能，采用32位唯一ID码，用于接收和发射配对，收发ID码必须相同才能对码，能够有效防止相同频率的信号相互串台。 9.接收机具有≥2个2.2英寸的TFT-LCD显示屏；发射机具有≥0.96英寸OLED显示屏，能够显示频率信息、音频加密状态、功率挡位、静音状态、电量格数信息。 ▲10.投标产品制造商具有符合 CTS CEPREI-LS-C01:2024《国产化信息系统集成和服务能力要求》的《国产化信息系统集成和服务能力等级证书》（提供证书扫描件或复印件作为证明材料） | 1 | 套 | 频段：600M
7 | 话筒呼叫控制嵌入软件 | 1.软件内嵌于无线话筒系统设备，话筒呼叫控制功能。 2.采用UHF超高频段双真分集接收，并采用PLL锁相环多信道频率合成技术。 3.支持自动选讯接收方式。 4.支持信道选择、频率可调、可设置主机与话筒配对。 | 1 | 套
8 | 话筒天线 | 1.射频频率范围等同或优于470～950MHz 2.驻波比：≤2.0 3.输入阻抗：≤50Ω 4.指向性：≥180度指向 5.放大器增益：五档可调：无源(0dB)、有源(+3dB/+6dB/+10dB/+16dB) | 1 | 套
数字会议系统（搭配专业音频处理设备，有效的提高了话筒的拾音距离和啸叫处理能力，拾音距离更远，音质更清晰）
1 | 全数字会议系统主机 | ★1.支持≥4096台有线会议单元和≥300台无线会议单元同时接入管理使用；支持≥4396台会议单元同时参与会议议程（签到、表决、服务）以及发言控制。 2.主机兼容同时连接有线与无线会议单元，二者可并行使用；采用跨域音频同步技术，有线与无线会议单元音频的音频无缝混音输出。 3.设备采用分段压缩混音处理技术和时钟同步传输技术，会议单元拾音到主机输出延时≤5ms。 4.设备具有≥1个USB接口；后面板具有≥2路RS-232接口、≥1路RS-485接口、≥4路RJ45通讯接口；具有≥1路RCA输入、≥1路卡侬输入、≥2路凤凰端子输入接口；≥1路RCA输出、≥1路卡侬输出、≥16路凤凰端子输出接口；≥1个拨码开关、≥1个接地柱。 5.前面板具有≥5个状态指示灯，可显示有线无线会议单元使用状态；其中≥4个有线会议发言单元通讯指示灯，有线会议单元正常通讯使用为闪烁状态；其中≥1个为无线会议发言单元通讯指示灯，接上无线收发器正常使用进入闪烁状态；未接入设备时不亮，可快速检测链路使用状态。 6.具有≥16路音频输出通道，通过扩展可实现≥272个音频输出通道，音频输出通道可配置为有线角色分离输出模式、无线角色分离输出模式、同传输出模式；每个音频输出通道都能独立调节音频参数，包括≥30级音量调节、≥10段均衡器调节、≥100级延时器调节功能。 7.主机具有≥16通道音频分组输出接口；采用会议分区相控技术，可拆分≥16个独立的会议系统使用，也可以组成一个大型的会议系统使用，实现多种方式的会议室合并/拆分。 8.支持主机U盘和客户端软件两种录音方式；搭配会议话筒和录音盒可以录制单个会议单元发言音频和录制所有会议单元混音发言音频。 ▲9.具有C/S、B/S管控架构，包括客户端、WEB端、本机全彩触摸屏、安卓手机/平板控制方式；通过客户端、WEB端可调节音频矩阵参数（包括EQ、音量、延时器、会议单元灵敏度）、≥16通道输出模式切换、开关会议单元、中英俄法四种语言切换、控制角色分离主机功能；使用本机全彩触摸屏可调节会议模式、有线/无线会议单元开麦数量、编ID、主机/从机设置、中英俄法四种语言切换、显示亮度/输出音量调节、显示剩余使用天数、输入注册码进行主机注册功能；使用安卓手机/平板可控制会议单元开关、开启签到、投票、表决、接收会议服务信息、一键关闭无线会议单元功能，免PC操作。（提供第三方检测机构出具的具有CMA或CNAS标志的检测报告扫描件或复印件） 10.WEB管理端具有切换个性化主题风格功能，可切换≥4种风格，可选简约主题、政务主题、时尚主题、活力主题，不同主题提供不同UI界面背景颜色。 11.超大数据处理能力：系统支持≥24台会议单元同时发言，其中支持≥16台有线会议单元和≥8台无线会议单元同时发言；具有自定义会议单元发言人数功能，有线会议单元发言人数范围可设置为等同或优于1至16之间的任意数量；无线会议单元发言人数范围可设置为等同或优于1至8之间的任意数量。 12.具有≥3种备份机制；支持主机双机热备功能，可设置一台设备为主机，另一台设置为从机，当主机出现故障时，可自动切换至从机运行，实现双备份功能；支持环形双链路功能，确保在其中的一条网线断开或者单元出问题时，会议能继续正常进行；支持T型链路备份功能，链路中即使多台会议单元出现故障，其他会议单元不受影响，保障会议正常进行。 13.采用会议系统多环路检测及网络补给技术，实现会议单元手拉手链路出现故障时快速恢复，环路恢复时间≤5ms。 ▲14.客户端、WEB端软件可运行于windows操作系统或国产操作系统或macOS系统或Ubuntu桌面版操作系统。（提供第三方检测机构出具的具有CMA或CNAS标志的检测报告扫描件或复印件） 15.支持搭配会议话筒处理器使用，主机与话筒处理器之间通过网线连接方式传输音频，可以同时传输≥16路有线会议单元和≥8路无线会议单元发言的音频信号，并提供反馈抑制、智能混音以及自动增益音频调节处理功能。 ▲16.会议主机软件融入音频综合管理平台实现音频设备统一管理，平台可扫描数字会议主机、音频处理器、混音器、抑制器、功放类产品在线情况，同款产品多台在线设备也可扫描，并显示设备硬件名称、硬件IP地址、在线、离线状态信息；具备一键上传配置信息至云端或保存本地进行备份功能和一键还原配置信息功能。（提供第三方检测机构出具的具有CMA或CNAS标志的检测报告扫描件或复印件） | 1 | 台
2 | 数字会议系统 | 1.软件内嵌于会议系统主机设备，应用于对全数字会议系统音频传输软件的管理或控制。 2.支持同声传译功能。 3.内置DSP音频处理技术，支持EQ均衡调节音频处理能力。 4.支持话筒管理能力，通过不同的模式限制话筒发言数量，保障会场发言秩序。 5.软件支持根据话筒ID提供不同的代码编号给中控系统，与中控系统对接后，可实现摄像自动跟踪功能。 | 1 | 套
3 | 会议话筒 | 1.采用电容触摸按键。咪杆高度（或长度）≤240mm。 ★2.单元采用非压缩音频传输技术，≥48K采样率，等同或优于80Hz-16KHz带宽音质。 3.单元采用100M网络传输，网络连接采用网线手拉手。 4.单元通信采用标准TCP/IP协议，且每个单元可支持ping包功能。 5.采用全彩触屏。 6.同声传译支持≥63+1通道，单元具有双通道收听功能，可同时收听不同译员通道。 7.单元支持 PC 软件话筒控制，支持声控功能。 8.主席单元具备关闭代表单元发言的优先权限。 ▲9.每个单元支持web管理服务，支持≥四种语言切换、调节话筒ID号、话筒灵敏度、话筒EQ参数。（提供第三方检测机构出具的具有CMA或CNAS标志的检测报告扫描件或复印件） 10.单元具有发言计时和定时发言功能，代表机具有申请发言功能。 11.单元内部具有反馈抑制功能，具有声控功能，声控灵敏度可调。 12.单元具有≥5 段 EQ 调节功能。 13.单元支持签到功能，也可以通过PC软件禁止单元签到、控制单元签到功能。 14.单元支持表决功能，有多种表决模式选择，且选项内容可自定义下发到单元显示。 15.单元支持web页面固件升级功能。 ▲16.单元支持IP地址嗅探功能，通过PC工具可以查找到未知单元的ID号、IP地址、MAC地址参数。（提供第三方检测机构出具的具有CMA或CNAS标志的检测报告扫描件或复印件） 17.单元在PC软件的主机配置页面，可设置是否显示时钟，选择否时，时钟将隐藏。 | 7 | 台 | 1.有线话筒的网线开孔孔位到桌子边缘的推荐距离为40至50厘米。主要原因在于，用户常规使用习惯中，话筒距离桌面边缘通常在20至35厘米之间。将网线开孔孔位设置在40至50厘米，既能避免网线外漏影响美观，也能满足用户的常规使用需求。（注：具体尺寸需根据客户的实际要求和桌子的大小来确定。） 2.两个话筒开孔的尺寸间隔应至少为50厘米。这样做的主要原因是，如果话筒之间的间隔低于50厘米，可能会导致反复拾音，进而影响音质，甚至产生啸叫现象。对于间隔的上限，目前没有具体要求。（注：设计时应根据客户计划的坐席数量及其具体需求来确定。）
4 | 会议主席控制内嵌软件 | 1.软件内嵌于会议单元设备，应用于对全数字会议系统音频传输软件的管理或控制。 2.支持签到功能，也可以通过PC软件禁止单元签到、控制单元签到等功能。 3.支持48KHz采样率音频处理能力。 | 7 | 套 | (1)由于桌面式单元第二个话筒供电从上一个话筒的级联口通过网线进行连接， 网线两头的线径大小为13mm，线材部分是5mm，所以话筒桌面上的传线孔开孔尺寸的大小＞25mm。
5 | 插座 | 1.一进三出连接单元 2.采用 ≥100M/10M 自适应网络传输，可以实现手拉手级联。 3.每个六芯航空接口支持IEEE802.3、IEEE802.3u、 IEEE802.3x规范。 | 1 | 个 | 地面开槽安装，一端接连接 线一端用于连接话筒，美观简洁
6 | 连接线 | ≥20米延长线（一公一母） | 1 | 根 | 连接话筒到机柜主 机使用，开孔尺寸102×102×80mm
7 | 会议话筒处理器 | 1.具有智能混音、语音检测功能，可以实现≥16个有线会议单元+≥8个无线会议单元同时开启并实时检测会议单元dB值；当发言人讲话时，会议单元自动调整为发言状态，并联动摄像机自动跟踪发言人；当发言人停止讲话时，会议单元自动调整为静音状态，并联动摄像机自动切换到全景画面。 2.可对接摄像机实现摄像跟踪功能；内置≥64个话筒预置位，满足大型会议室摄像跟踪需求。 ▲3.后面板具有≥1个船形开关、≥4个RJ45、≥1个RS485、≥2个RS232、≥1个TYPE-C接口、≥1个拨码开关、≥1路卡侬输出接口和≥2路RCA输出接口；前面板具有≥1个AFC电容触摸开关；≥4个状态指示灯（包括≥1个AFC 功能状态指示灯、≥1个音频信号灯、≥1个处理器工作状态指示灯、≥1个工作电源指示灯）。（提供第三方检测机构出具的具有CMA或CNAS标志的检测报告扫描件或复印件） ▲4.处理器与数字会议主机通过网络传输链路传输会议单元音频信号，只需要通过网线即可以接收数字会议单元音频信号，并提供自动增益、自动混音、AFC反馈抑制（≥24个可编程陷波点）、EQ调节（≥31段图示均衡器调节）音频处理功能。（提供第三方检测机构出具的具有CMA或CNAS标志的检测报告扫描件或复印件） 5.采用啸叫检测门限更新法，移频+陷波组合反馈抑制方式，具有≥24个可编程陷波点，可自由分配动态/静态点，自动/手动切换。 ▲6.产品软件与数字会议主机软件集成，可以实现使用同一软件配置数字会议主机和会议话筒处理器；支持搭配音频综合管理平台集中管控各种音频设备，包含数字会议系统软件模块、电子桌牌软件模块、反馈抑制器软件模块、智能混音器软件模块、数字音频处理器软件模块、智控数字专业功放软件模块，各模块打开呈现在状态栏窗口，可快速管理和调用。（提供第三方检测机构出具的具有CMA或CNAS标志的检测报告扫描件或复印件） | 1 | 台 | 抑制啸叫，延长话筒拾音距离
操作台
1 | 操作台 | 1.操作台采用拼装结构，整体钢木结合，桌面E1级环保板侧板烤漆处理。 2.整体采用1.0-1.2mm优质冷轧钢板结合制作，操作台台面预留50mm过线孔，台面预留2个桌插。 3..操作台门开启方式，柜内标准19英寸，带可以上下调节拆卸式托盘，以便放置工控机，电源放大器，控制器，主机等设备。 4.每个操作台，台面下配有键盘托盘，前门冲风孔，后门冲有散热孔以便散热。 5.表面采用酸洗，磷化，静电喷涂处理。 6.尺寸:3050*900*750(单位:mm) | 1 | 套
辅助材料
1 | 电源管理器 | 1.配备LCD显示屏，支持显示温度信息，实时输入电压信息、时间信息、IP信息，定时任务信息。 2.具有≥8路单通道≥10A电源输出插座，总输出电流≥30A，支持实时监控插座功率。 ▲3.具有≥2个10M/100M网口，≥2路RS-485接口，≥1路USB接口提供照明灯供电；配备≥1个监听扬声器，支持人声报警提示。（提供第三方检测机构出具的具有CMA或CNAS标志的检测报告扫描件或复印件） 4.支持过载、短路保护功能；支持连接PC可视化界面进行远程操控；支持网络远程固件升级，支持主从机级联，支持通过一路网口接入局域网使用软件控制所有级联设备。 5.具备对每一路电源输出进行定时编程，支持每路开关时序间隔动作延迟时间调节设置。 6.支持实时检测设备温度，支持拓展外接温湿度传感器，显示外部环境温湿度。 7.具备自定义设置电源锁开启后每个通道开启、关闭、保持关闭前状态；支持设置对应通道的上下限位值、对应的超限动作和动作延时，支持调节报警音量大小。 8.支持电压、电流或温湿度超过限定值播放相应的人声报警，恢复正常时自动停止。 9.支持通过主设备电源锁可一键开启或关闭所有从设备；支持独立控制每一路电源输出，支持一键全开或全关；支持一键紧急打开或者关闭全部电源。 10.支持PC界面控制、定时控制、手动控制、串口控制方式。 | 3 | 台
2 | 音频连接线 | 1.8米音频连接线：卡侬头（母）*1卡侬头（公）*1，线径：0.3mm | 12 | 根
3 | 音频连接线 | 3米音频连接线：3.5（耳机插头）*1,6.35话筒插头*2,线径：0.3mm | 2 | 根
4 | 多媒体插座 | 配置2个网络、1个3.5音频、1个HDMI、1个电源 | 2 | 套
5 | 机柜 | 42U机柜，600*600*2055mm 8口PDU国标电源插排×1，固定板部件×1,风扇×2,2"重型脚轮×4，M12支脚×4，M6方螺母螺钉×40，内六角扳手×1 | 2 | 套 | 根据实际调整数量以及机柜大小
6 | 交换机 | 交换容量：672Gbps 包转发率：252Mpps 固定端口:48个10/100/1000Base-T以太网端口，4 个万兆SFP+，POE总功率为1440W，支持 1+1 电源备份 | 1 | 台 | 分布式交换机
7 | 其他辅材及安装费 | 包含施工所需的电源线、网线、音箱线、视频线等等辅料，以及安装人工费和调试费； | 1 | 项
决策室显示系统（用于显示信号源的文字、图片、视频画面等信号，视频接口可随时接入电脑、摄像头、视频终端等信号源，这些信号源通过显示设备显示出来）
1 | 显示电视 | 1.内置安卓操作系统，系统版本优于或等同于安卓11，采用配置优于或等同于Quad-Core A55四核，Mali-G52 MP2双核处理器、4G内存、32G存储空间，支持USB多媒体文件播放功能。 2.支持PC端≥20点触摸，安卓端≥10点触摸；支持触摸操作图片放大、缩小、旋转等；支持信号源切换后触摸功能可用。 3.支持各信号源显示状态下，通过触摸操作信号源、音量等菜单，支持2.0音频通道，内置喇叭≥2*15W。 4.支持HDMI通道信号输入智能唤醒功能，HDMI支持4K60Hz，书写屏表面硬度≥7H。 5.支持任意通道下书写批注功能。 6.支持触摸菜单，实现返回键、菜单操作、任务预览、通道切换、音量调整、快捷电子白板操作。 7.支持无线传屏，将电脑/笔记本电脑信号传输至交互平板上显示，支持同时接收≥4个信号显示在同一个交互平板上。 8.支持录屏功能、电子白板、手写批注功能。 9.支持计时功能，具备有计时器小工具。 10.采用LED液晶显示屏，显示尺寸≥86英寸（16：9），刷新率≥60Hz，亮度≥350cd/m2，视角（度）≥178°，支持分辨率≥3840（H）*2160（V）。 11.输入端口：TYPE-C≥2个；TOUCH口≥1个；USB3.0≥2个；HDMI≥3个；RJ45 IN≥1个；AUDIOIN≥1个；VGAIN≥1个；DPIN≥1个；输出端口：OPTICAL OUT≥1个；USB2.0≥1个；TOUCH≥1个；USB3.0≥2个；WIFI≥4个；HDMI OUT≥1个；RJ45 OUT≥1个；LINE OUT≥1个； 12.内置≥4800万（8000x6000@5fps）像素高清摄像头，≥8阵列麦克风，摄像头视场角D：≥80°H：≥75° V：≥50°，麦克风拾音距离:≥8m。 | 1 | 台
2 | OPS电脑模块 | 1.采用模块化电脑方案，抽拉内置式，PC模块可完全插入整机，保护PC模块不易受灰尘影响。采用80pin接口，实现无单独接线的插拔。 2.采用按压式开关，可直接拆卸电脑模块，无需工具。 3.配置CPU≥6核12线程，内存≥8G，硬盘≥SSD-256G。 4.前I/O接口：HDMI（支持4096*2160@30Hz）≥1，DP（支持4096*2160@60Hz）≥1；USB2.0≥3，USB3.0≥3，RJ45≥1，MIC IN≥1，Line OUT≥1，Wi-Fi/BT ANT≥2，电源按钮≥1，复位按钮≥1。 | 1 | 台
辅助材料
1 | 其他辅材及安装费 | 包含施工所需的电源线、网线、音箱线、视频线等等辅料，以及安装人工费和调试费； | 1 | 项
网络机房
1 | 路由器 | ▲主要技术要求： 1. 设备规格：标准19英寸机架式设备，可上机柜，支持7×24小时不间断稳定运行。 2. 带机能力：整机稳定带机量 ≥700台，满足终端并发在线、办公业务、上网访问不卡顿、不掉线。 3. 包转发性能：整机包转发率 9Mpps～25Mpps，小包转发高效稳定，无丢包、无阻塞。 4. 出口吞吐性能：整机最大出口带宽吞吐量 ≥4Gbps，满足大带宽出口、多业务并发转发需求。 5. 物理端口配置：具备 8个千兆GE电口，端口支持LAN/WAN灵活切换，可自由定义内网口、外网口，组网灵活。具备 2个GE Combo光电复用WAN口，支持千兆光口、千兆电口自适应，支持光纤上行、主干链路对接。 6. 端口性能：所有业务端口千兆全线速转发，支持速率自协商、链路检测、端口状态监控。 | 1 | 台
2 | 三层交换机 | ▲硬件核心技术要求： 1. 设备形态：标准19英寸机架式结构，支持机柜安装，工业级可靠性，支持7×24小时不间断运行。 2. 设备层级：三层路由交换机，支持全三层路由转发、静态路由、动态路由协议，具备完整三层核心能力。 3. 管理能力：全网管型，支持端口管理、VLAN管理、链路聚合、策略配置、远程运维、日志管理等全功能管理。 4. 交换容量：整机交换容量 ≥672Gbps，最大可扩展至6.72Tbps，整机无阻塞转发，满足高密度端口并发吞吐。 5. 包转发率：整机包转发率 ≥171Mpps，最高可达256Mpps，全线速转发，无丢包、无阻塞。 6. 端口规格：下行端口：24个千兆SFP光口；其中8个端口为千兆GE光电Combo复用端口，可自由切换千兆电口/千兆光口接入，组网灵活。上行端口：配置4个万兆SFP+上行光口，支持万兆上行、上联核心、外联主干链路。堆叠端口：自带2个10GE专用堆叠端口，支持设备堆叠、虚拟化，实现多台设备统一管理、链路冗余。 7. 带机承载能力：稳定承载监控设备带机量≥650台；稳定承载办公终端综合带机量≥1300台；设备在满负载终端并发场景下，转发稳定、无卡顿、无广播风暴、无端口阻塞。 | 1 | 台
3 | 机柜 | ▲42U¦800*600*2000 | 1 | 个
4 | 服务器 | ▲服务器硬件技术要求 1. 机型规格：2U机架式服务器，型号 FusionServer 2288H V5（或同档次原厂型号），标配原厂导轨，支持标准机柜安装 。 2. 处理器：配置 2颗 Intel Xeon C4215R（或同级别） 处理器，满足多线程、高并发业务处理需求。 3. 内存：≥64GB DDR4 ECC 内存，支持热插拔、内存镜像、内存热备等企业级功能。 4. 硬盘配置：4块 8TB SATA 3.5英寸 热插拔硬盘，支持RAID0/1/5/6/10等常用级别 。 5. 阵列卡：配置 9440-8I（或同规格）SAS/SATA RAID卡，带缓存及超级电容保护，支持RAID级别迁移、硬盘漫游等企业级特性。 6. 网卡：板载/配置 双口千兆电口+双口万兆光口（SFP+），满足多业务网络隔离、高带宽上行、链路冗余需求 。 7. 电源：2块 900W 高效冗余电源（1+1），热插拔，支持N+1冗余，保证7×24小时稳定运行。 8. 扩展能力：具备足够PCIe扩展槽位，支持后续扩展网卡、HBA卡、GPU卡等。 9. 管理功能：集成远程管理芯片（如iBMC），支持远程KVM、虚拟媒体、硬件监控、告警、日志、远程开关机等运维能力 。 | 2 | 台
5 | 平台操作终端 | ▲主机核心硬件要求 1. 设备机型：品牌商用塔式图形工作站，型号 ThinkStation P360（或同档次同级别全新工作站机型），原厂工业级工作站主板、电源、散热体系，非普通组装台式机。 2. 中央处理器：搭载 Intel 酷睿 I7-12700 处理器，满足多线程运算、图形渲染、多任务并发处理需求。 3. 内存配置：标配 16GB 高速内存，支持内存纠错、高负载稳定运行，满足大型软件、多程序同时运行。 4. 硬盘存储：内置 2TB SATA 机械硬盘，满足大容量数据、素材、文件长期存储。 5. 独立显卡：标配 RTX3050 6G 专业图形独立显卡，支持CUDA加速、3D建模、渲染、视频剪辑、图形设计等专业场景。 6. 网络配置：板载 单口千兆以太网，满足稳定内网、外网办公传输。 7. 电源规格：标配 额定500W 品牌工作站专用电源，宽幅电压、稳定稳压，支持显卡满负载、整机长时间高负荷运行，具备过压、过流、短路保护。 ▲外设配置要求 1. 显示器：搭配 23.8英寸高清液晶显示器，窄边框、高清分辨率、色彩均匀、护眼低蓝光，满足日常办公、图形预览、设计显示需求。 2. 标配配件：含原厂键盘、鼠标、电源线、配套线材，整机成套交付可直接使用。 | 2 | 台
6 | UPS紧急电源 | ▲主ups，60kVA 工频三进三出UPS 1. 设备类型：工业级工频在线式UPS，纯工频架构，带隔离变压器，抗冲击、抗干扰，适合机房核心负载。 2. 额定容量：额定输出容量 60kVA。 3. 输入输出制式：三进三出 380V交流制式。 4. 工作模式：纯在线双变换模式，市电稳压、断电零切换，无断电间隔，保护后端精密设备。 5. 性能特点：内置工频隔离变压器，滤波性能强、谐波低、抗浪涌、抗干扰能力强，适配服务器、交换机、存储、监控等精密IT负载。 6. 后备时间：搭配配套蓄电池组，满足满载持续后备供电≥60分钟（1小时）。 7. 保护功能：具备过压、欠压、过载、短路、过温、电池低压、浪涌雷击保护等全套保护机制。 8. 运维功能：支持智能监控、故障告警、日志记录、远程监控、市电/电池状态显示。 ▲副ups，3kVA 单相高频在线式UPS 1. 设备类型：高频纯在线式UPS，塔式标准机型。 2. 额定容量：3kVA。 3. 输入输出制式：单相220V。 4. 技术架构：高频双变换在线式结构，稳压精度高、切换时间为0ms。 5. 适用场景：用于末端网络设备、办公设备、小型业务设备断电保护。 6. 带载稳定：支持长期稳压运行、满载稳定输出，具备完善过载、短路、高低压保护。 ▲蓄电池技术参数： 1. 电池类型：阀控式免维护铅酸蓄电池，无需加水维护、密封性好、无漏液、无污染。 2. 电池规格：12V/100Ah 大容量标准机房电池，标准100%容量全新电池。 3. 电池特性：深放电恢复能力强、循环寿命长、耐高低温、适合机房长期浮充备用场景。 4. 配置数量：整套配置满足60kVA UPS满载后备1小时供电容量匹配▲电池柜参数要求： 1. 柜体要求：全新机房专用加厚电池柜，防尘、防锈、阻燃、带安全锁，带底部通风、承重加强结构。 2. 容纳能力：电池柜可容纳32只12V/100Ah蓄电池，布局规整、分层稳固、预留接线空间。 3. 安全设计：具备防短路、防漏电、防倾倒结构，符合机房电气安全规范。 ▲整体供电性能要求： 整套UPS电池系统安装调试完毕后，在设备满载工作状态下，可稳定持续不间断供电≥60分钟（1小时），电压输出稳定、无压降、无重启、无报警。 | 1 | 套
7 | 安装施工 | 包括六类网线、跳线、水晶头等其他辅材及人工调试 | 1
电脑与其他
1 | 指挥电脑 | ▲主机核心硬件技术要求： 1. 中央处理器（CPU） 采用 Intel i7-12700或以上规格处理器，多核多线程性能强劲，满足大型软件运算、渲染、多任务并发处理需求。 2. 主板 配套搭载 B系列/Z系列高端商用主板，与所选CPU完全适配，支持高频内存、高速固态、独立显卡全速运行，接口丰富、扩展性强、运行稳定，具备完善供电及电路保护设计。 3. 内存 标配 32GB 大容量高速内存，支持多程序同时开启、大型工程文件加载、设计软件高速运行，无卡顿、无内存溢出。 4. 固态硬盘 标配 1TB 高速固态硬盘，读写速度快，系统、软件、素材秒加载，满足大容量程序及文件存储需求。 5. 独立显卡 搭载 RTX5060 6G及以上规格独立显卡，支持光线追踪、CUDA加速、3D建模、影视渲染、AI运算、图形设计等专业场景，满足各类大型设计软件全速运行。 6. 散热器 采用 多铜管塔式风冷散热器，散热效率高、控温优秀、静音效果好，可压制CPU高负载满载温度，保证长时间高负载不降频、不卡顿。 7. 机箱 采用 大空间、强散热结构机箱，风道设计合理，支持硬件大通风量散热，防尘降噪，支持标准硬件安装，结构稳固。 8. 电源 配备 额定650W及以上高品质品牌电源，宽幅电压、足额功率、稳定输出，具备过压、过流、过载、短路、雷击多重保护，满足整机高负载稳定供电。 ▲外设配置要求： 1. 显示器 配置 24.5英寸高清液晶显示器，屏幕色彩真实、画质清晰、刷新率高，适合图形设计、办公、视频预览，护眼低蓝光，支持长时间办公使用。 2. 输入设备 配套提供 原装商务键盘、鼠标套装，按键灵敏、手感舒适、耐用防损，满足日常办公及设计操作需求。 | 10 | 台
2 | 笔记本电脑 | ▲核心硬件技术要求： 1. 处理器（CPU） 搭载 Intel Core i7-12700 及以上性能处理器，多核运算能力强，满足多任务处理、大型专业软件运算、设计渲染等高性能使用场景。 2. 内存容量 机身标配 16GB及以上大容量高速内存，可同时运行多套大型设计软件、办公程序，运行流畅不卡顿。 3. 固态硬盘 配备 1TB 高速固态硬盘，读写速度快，系统、素材、工程文件快速加载，满足大容量资料及软件存储需求。 4. 独立显卡 搭载 RTX5060 专业独立显卡，支持CUDA加速、光影渲染、3D建模、AI加速、视频渲染等专业图形处理能力，满足各类设计、剪辑、仿真软件运行需求。 | 2 | 台
3 | 办公打印机 | ▲核心技术要求： 1. 功能：具备打印、复印、扫描三合一功能。 2. 打印速度：黑白/彩色打印≥30页/分钟（ppm）。 3. 双面打印：标配自动双面打印单元，支持自动双面输出。 4. 连接方式：支持无线Wi-Fi、有线网络、USB连接；支持移动打印。 5. 扫描/复印：配备自动输稿器（ADF），支持多页连续扫描/复印。 6. 纸张规格：支持A4及以下常用办公纸张。 | 1 | 台
4 | 固定电话 | ▲核心技术要求： 1. 类型：2.4GHz 数字无绳电话，子母机（一拖一），可扩展至4个子机。 2. 显示屏：座机/子机均配4寸中文大屏，橙色背光，中文菜单，来电显示。 3. 录音功能：座机+子机全路自动/手动录音；标配16G TF卡，最长约1000小时录音；最大支持32G卡（约1600小时）。 4. 通话功能：免提通话、三方会议、内部对讲、语音报号、自动应答、来电过滤（黑名单）。 5. 号码存储：≥99组电话簿、≥40组来电、≥10组去电记忆。 6. 快捷拨号：≥8组一键拨号，座机2组闹钟、子机1组闹钟。 7. 铃声：≥16组和弦铃声，铃声音量5级可调，通话音量4级可调。 8. 供电与续航：专用电源适配器+镍氢充电电池；停电座机可拨打紧急电话。 9. 其他：支持MP3播放、主人留言、强制录音、防雷、远距离无线传输。 | 4 | 套
5 | 固定电话UPS设备 | 用于固定电话紧急联系时的供电要求，满足一小时内持续供电输出 | 1 | 台