## 表E.2.1 分部分项工程项目清单计价表
分部分项工程项目清单计价表
工程名称：东胜区罕台园区污水提升泵站提升改造项目--泵房加建 |  |  |  | 标段：东胜区罕台园区污水提升泵站提升改造项目 |  |  | 第 1 页 共 11 页
序号 | 项目编码 | 项目名称 | 项目特征描述 |  | 计量 单位 | 工程量 |  | 金额（元）
[8 empty] | 综合单价 | 合价
拆除部分
1 | 010502013001 | 实心楼板 | 1.人工静力切割200厚混凝土盖板 |  | m3 | 0.39
2 | 010103002004 | 余方弃置 | 1.建筑垃圾 2.运距：投标人根据施工现场自行考虑 |  | m3 | 0.39
新建部分
混凝土及钢筋混凝土工程
3 | 010501001002 | 基础垫层 | 1.混凝土种类:预拌混凝土 2.混凝土强度等级:C20 3.基础类型:基础垫层 4.满足图纸设计、验收规范规定及施工所需的一切工序，未见之处详见图纸 |  | m3 | 1.92
4 | 010505002001 | 基础模板 | 1.基础类型:基础垫层模板 |  | m2 | 3.54
5 | 010502001001 | 独立基础 | 1.混凝土种类:预拌混凝土 2.混凝土强度等级:C35 3.基础类型:独立基础 4.满足图纸设计、验收规范规定及施工所需的一切工序，未见之处详见图纸 |  | m3 | 7.05
6 | 010505002002 | 基础模板 | 1.基础类型:独立基础模板 |  | m2 | 16.5
7 | 010502022002 | 圈梁 | 1.混凝土种类:预拌混凝土 2.混凝土强度等级:C30 3.基础类型:圈梁 4.满足图纸设计、验收规范规定及施工所需的一切工序，未见之处详见图纸 |  | m3 | 0.93
8 | 010505006001 | 梁模板 | 1.圈梁模板 |  | m2 | 7.66
9 | 010502006001 | 钢筋混凝土柱 | 1.混凝土种类:预拌混凝土 2.混凝土强度等级:C30 3.基础类型:柱墩 4.满足图纸设计、验收规范规定及施工所需的一切工序，未见之处详见图纸 |  | m3 | 0.71
10 | 010505004001 | 柱面模板 | 1.柱墩模板 |  | m2 | 6.55
本页小计
分部分项工程项目清单计价表
工程名称：东胜区罕台园区污水提升泵站提升改造项目--泵房加建 |  |  |  | 标段：东胜区罕台园区污水提升泵站提升改造项目 |  |  | 第 2 页 共 11 页
序号 | 项目编码 | 项目名称 | 项目特征描述 |  | 计量 单位 | 工程量 |  | 金额（元）
[8 empty] | 综合单价 | 合价
11 | 010502011001 | 钢筋混凝土梁 | 1.混凝土种类:预拌混凝土 2.混凝土强度等级:C30 3.基础类型:梁 4.满足图纸设计、验收规范规定及施工所需的一切工序，未见之处详见图纸 |  | m3 | 1.89
12 | 010505006002 | 梁模板 | 1.梁模板 |  | m2 | 12.1
13 | 010506005001 | 现浇混凝土梁钢筋 | 1.钢筋种类、规格:HPB300 φ6 |  | t | 0.044
14 | 010506001001 | 现浇混凝土基础及联系梁钢筋 | 1.钢筋种类、规格:HRB400 φ14 |  | t | 0.257
15 | 010506002001 | 现浇混凝土柱钢筋 | 1.钢筋种类、规格:HRB400 φ16 |  | t | 0.367
16 | 010506002002 | 现浇混凝土柱钢筋 | 1.钢筋种类、规格:HRB400 箍筋φ8 |  | t | 0.181
砌体
17 | 010401002005 | 实心砖墙 | 1.砖品种、规格、强度等级:烧结普通砖 2.墙体类型:实心墙 3.墙体厚度:240mm 4.砂浆强度等级:M10混合砂浆 5.满足图纸设计、验收规范规定及施工所需的一切工序，未见之处详见图纸 |  | m3 | 5.76
18 | 010903003002 | 墙面砂浆防水 | 1.防水层做法:-0.06m处抹25厚1:2水泥砂浆(内掺5%防水粉) 2.砂浆厚度、种类及强度等级:1:2水泥砂浆 3.满足图纸设计、验收规范规定及施工所需的一切工序，未见之处详见图纸 |  | m2 | 4.78
19 | 010903003003 | 墙面砂浆防水 | 1.防水层做法:-0.06m标高以下砖墙体外墙内侧，内墙两侧抹25厚1:2水泥砂浆(内掺5%防水粉) 2.砂浆厚度、种类及强度等级:1:2水泥砂浆 3.满足图纸设计、验收规范规定及施工所需的一切工序，未见之处详见图纸 |  | m2 | 4.78
本页小计
分部分项工程项目清单计价表
工程名称：东胜区罕台园区污水提升泵站提升改造项目--泵房加建 |  |  |  | 标段：东胜区罕台园区污水提升泵站提升改造项目 |  |  | 第 3 页 共 11 页
序号 | 项目编码 | 项目名称 | 项目特征描述 |  | 计量 单位 | 工程量 |  | 金额（元）
[8 empty] | 综合单价 | 合价
20 | 010903003004 | 墙面砂浆防水 | 1.防水层做法:当墙身两侧地坪有高差时，应在较低地坪一侧墙身内表面抹25厚1：2水泥砂浆（内掺5%防水粉） 2.砂浆厚度、种类及强度等级:1:2水泥砂浆 3.满足图纸设计、验收规范规定及施工所需的一切工序，未见之处详见图纸 |  | m2 | 4.78
地面及新增栏杆
21 | 011101001002 | 水泥砂浆楼地面 | 水泥砂浆地面 12J1-24-地101-F1： 1.20厚1:2水泥砂浆抹平压光 2.素水泥浆一道 3.30厚C20细石混凝土 4.最薄处20厚1:3水泥砂浆 5.素水泥浆一道 6.满足图纸设计、验收规范规定及施工所需的一切工序，未见之处详见图纸 |  | m2 | 85.31
22 | 010904002001 | 楼(地)面涂膜防水 | 1.1.5厚合成高分子防水涂料 2.满足图纸设计、验收规范规定及施工所需的一切工序，未见之处详见图纸 |  | m2 | 95.46
23 | 011503001001 | 带扶手的栏杆、栏板 | 1.不锈钢栏杆，高度900mm 2.满足图纸设计、验收规范规定及施工所需的一切工序，未见之处详见图纸 |  | m | 18.2
内墙
24 | 011201001001 | 内墙 | 1.9厚1:3水泥砂浆 2.6厚1:2水泥砂浆抹平 3.满足图纸设计、验收规范规定及施工所需的一切工序，未见之处详见图纸 |  | m2 | 23.76
25 | 011404001005 | 墙面喷刷涂料 | 1.828腻子两遍，无机涂料两遍 2.满足图纸设计、验收规范规定及施工所需的一切工序，未见之处详见图纸 |  | m2 | 23.76
踢脚
本页小计
分部分项工程项目清单计价表
工程名称：东胜区罕台园区污水提升泵站提升改造项目--泵房加建 |  |  |  | 标段：东胜区罕台园区污水提升泵站提升改造项目 |  |  | 第 4 页 共 11 页
序号 | 项目编码 | 项目名称 | 项目特征描述 |  | 计量 单位 | 工程量 |  | 金额（元）
[8 empty] | 综合单价 | 合价
26 | 011105001001 | 水泥砂浆踢脚线 | 水泥砂浆踢脚12J1-59-踢1C： 1.2mm厚配套专用界面砂浆批刮 2.10mm厚1:3水泥砂浆 3.6mm厚1:2水泥砂浆抹面压光 4.高100mm 5.满足图纸设计、验收规范规定及施工所需的一切工序，未见之处详见图纸 |  | m | 27.97
门窗工程
27 | 010802003002 | 防盗门 | 安全保温门： 1.门洞口尺寸:1500*2400 2.五金种类、规格:含五金件 3.满足图纸设计、验收规范规定及施工所需的一切工序，未见之处详见图纸 |  | m2 | 7.2
28 | 010807001003 | 金属(塑钢)窗 | 1.窗洞口尺寸:1500*1800 2.窗类型:断桥铝合金内平开中空玻璃窗 3.开启方式:平开 4.框、扇材质及规格:60系列单框双玻断桥铝窗 5.玻璃品种、厚度:6透明玻璃+12空气+6透明玻璃 6.五金种类、规格:所有门窗应按标准图要求配齐其五金零件 7.满足图纸设计、验收规范规定及施工所需的一切工序，未见之处详见图纸 |  | m2 | 10.8
金属结构工程
29 | 010603001001 | 实腹钢柱 | 1.柱类型:钢柱 2.钢材品种、规格:Q355B，截面B200X200X10 3.喷射除锈等级Sa2 4.满足图纸设计、验收规范规定及施工所需的一切工序，未见之处详见图纸 |  | t | 3.739
30 | 010604001001 | 钢梁 | 1.梁类型:钢梁 2.钢材品种、规格:Q355B，B200X200X10 3.喷射除锈等级Sa2 4.满足图纸设计、验收规范规定及施工所需的一切工序，未见之处详见图纸 |  | t | 3.565
本页小计
分部分项工程项目清单计价表
工程名称：东胜区罕台园区污水提升泵站提升改造项目--泵房加建 |  |  |  | 标段：东胜区罕台园区污水提升泵站提升改造项目 |  |  | 第 5 页 共 11 页
序号 | 项目编码 | 项目名称 | 项目特征描述 |  | 计量 单位 | 工程量 |  | 金额（元）
[8 empty] | 综合单价 | 合价
31 | 010607003001 | 钢檩条 | 1.钢材品种、规格:Q355B，C200X70X20X2.5 2.构件类型:墙梁 3.喷射除锈等级Sa2 4.满足图纸设计、验收规范规定及施工所需的一切工序，未见之处详见图纸 |  | t | 4.996
32 | 010607003002 | 钢檩条 | 1.钢材品种、规格:Q355B，C200X70X20X2.5 2.构件类型:墙梁、门樘 3.喷射除锈等级Sa2 4.满足图纸设计、验收规范规定及施工所需的一切工序，未见之处详见图纸 |  | t | 1.827
33 | 010607002001 | 钢支撑、钢拉条 | 1.钢材品种、规格:Q355B，C200X70X20X2.5 2.构件类型:屋面钢檩条 3.喷射除锈等级Sa2 4.满足图纸设计、验收规范规定及施工所需的一切工序，未见之处详见图纸 |  | t | 0.68
34 | 010607002002 | 钢支撑、钢拉条 | 1.钢材品种、规格:Q235B，外φ32*2.5，内φ12 2.构件类型:钢撑杆 3.喷射除锈等级Sa2 4.满足图纸设计、验收规范规定及施工所需的一切工序，未见之处详见图纸 |  | t | 0.119
35 | 010607002003 | 钢支撑、钢拉条 | 1.钢材品种、规格:Q235B 2.构件类型:钢拉条 3.喷射除锈等级Sa2 4.满足图纸设计、验收规范规定及施工所需的一切工序，未见之处详见图纸 |  | t | 0.888
36 | 010607010001 | 零星钢构件 | 1.构件名称:檩托板 2.喷射除锈等级Sa2 3.满足图纸设计、验收规范规定及施工所需的一切工序，未见之处详见图纸 |  | t | 0.049
37 | 010607010002 | 零星钢构件 | 1.构件名称:吊车梁 2.钢材品种、规格:20a工字钢 3.喷射除锈等级Sa2 4.满足图纸设计、验收规范规定及施工所需的一切工序，未见之处详见图纸 |  | t | 0.24
本页小计
分部分项工程项目清单计价表
工程名称：东胜区罕台园区污水提升泵站提升改造项目--泵房加建 |  |  |  | 标段：东胜区罕台园区污水提升泵站提升改造项目 |  |  | 第 6 页 共 11 页
序号 | 项目编码 | 项目名称 | 项目特征描述 |  | 计量 单位 | 工程量 |  | 金额（元）
[8 empty] | 综合单价 | 合价
38 | 011402003001 | 金属面油漆 | 1.H06-2铁红环氧树脂底漆两遍 2.过氧云铁中间漆两遍 3.醇酸改性氯化橡胶磁漆两遍 4.满足图纸设计、验收规范规定及施工所需的一切工序，未见之处详见图纸 |  | m2 | 101.01
39 | 011404006001 | 金属构件喷刷防火涂料 | 1.构件名称:钢梁 2.油漆品种、遍数或厚度:超薄膨胀型钢结构防火涂料, 所选用的钢结构防火涂料应满足CECE24的要求且应与防锈蚀油漆(涂料)进行相容性试验,试验合格后方可使用 3.防火涂料的附着力 ≥1.5MPa,任何耐火极限下的涂层厚度均不能低于1.5mm 4.钢构件耐火极限为：钢梁1.5小时 5.满足图纸设计、验收规范规定及施工所需的一切工序，未见之处详见图纸 |  | t | 47.35
40 | 011404006002 | 金属构件喷刷防火涂料 | 1.构件名称:钢柱 2.油漆品种、遍数或厚度:膨胀型防火涂料 3.防火涂料的附着力 ≥1.5MPa,任何耐火极限下的涂层厚度均不能低于1.5mm 4.钢构件耐火极限为：钢柱2.5小时 5.满足图纸设计、验收规范规定及施工所需的一切工序，未见之处详见图纸 |  | t | 47.358
41 | 010502025001 | 零星现浇构件 | 1.构件名称:M24锚栓灌浆 2.混凝土种类:微膨胀混凝土 3.混凝土强度等级:c35 4.满足图纸设计、验收规范规定及施工所需的一切工序，未见之处详见图纸 |  | m3 | 0.1
屋面工程
本页小计
分部分项工程项目清单计价表
工程名称：东胜区罕台园区污水提升泵站提升改造项目--泵房加建 |  |  |  | 标段：东胜区罕台园区污水提升泵站提升改造项目 |  |  | 第 7 页 共 11 页
序号 | 项目编码 | 项目名称 | 项目特征描述 |  | 计量 单位 | 工程量 |  | 金额（元）
[8 empty] | 综合单价 | 合价
42 | 010901005001 | 屋面1 | 1.≥0.6mm厚上层压型钢板（波高＞50mm） 2.防水透气层（≥0.49mm纺粘聚乙烯和聚丙烯膜） 3.100厚超细玻璃棉卷毡（A级） 4.隔汽层（≥0.2mm纸基加筋铝箔贴面） 5.≥0.5mm厚底层压型钢板 6.≥25μm硅改性聚酯涂层(SMP)防腐涂层 7.满足图纸设计、验收规范规定及施工所需的一切工序，未见之处详见图纸 |  | m2 | 91.49
檐沟
43 | 010607009002 | 钢板天沟 | 1.3mm厚钢板檐沟 2.满足图纸设计、验收规范规定及施工所需的一切工序，未见之处详见图纸 |  | t | 0.46
44 | 010605003001 | 钢屋面板 | 1.钢板檐沟下0.5mm厚压型钢底板 2.满足图纸设计、验收规范规定及施工所需的一切工序，未见之处详见图纸 |  | m2 | 19.54
45 | 011001001003 | 保温隔热屋面 | 1.防水透气层（≥0.49mm纺粘聚乙烯和聚丙烯膜） 2.100厚超细玻璃棉卷毡（A级） 3.隔汽层（≥0.2mm纸基加筋铝箔贴面） 4.满足图纸设计、验收规范规定及施工所需的一切工序，未见之处详见图纸 |  | m2 | 14.04
外墙
46 | 011404001006 | 外墙1 | 涂料外墙面12J1-117-外墙7-A： 1.9厚1:3水泥砂浆 2.6厚1:2.5水泥砂浆找平 3.5厚干粉类聚合物水泥防水砂浆，中间压入一层耐碱玻璃纤维网布 4.外墙涂料 5.满足图纸设计、验收规范规定及施工所需的一切工序，未见之处详见图纸 |  | m2 | 25.12
本页小计
分部分项工程项目清单计价表
工程名称：东胜区罕台园区污水提升泵站提升改造项目--泵房加建 |  |  |  | 标段：东胜区罕台园区污水提升泵站提升改造项目 |  |  | 第 8 页 共 11 页
序号 | 项目编码 | 项目名称 | 项目特征描述 |  | 计量 单位 | 工程量 |  | 金额（元）
[8 empty] | 综合单价 | 合价
47 | 011205001001 | 外墙2 | 外墙0.5米以上采用双层压型钢板复合保温墙体，内夹16kg/m³，100厚超细玻璃棉，17J925-1-外墙2-2： 1.≥0.6mm厚压型钢板外侧墙板 2.防水透气层（≥0.17mm高密度纺粘聚乙烯膜） 3.100厚超细玻璃棉（A级） 4.隔汽层（≥0.2mm纸基加筋铝箔贴面） 5.≥0.5mm厚压型钢板内侧墙板 6.≥25μm硅改性聚酯涂层(SMP)防腐涂层 7.满足图纸设计、验收规范规定及施工所需的一切工序，未见之处详见图纸 |  | m2 | 160.64
48 | 010605003002 | 钢屋面板 | 1.彩钢板雨棚 2.满足图纸设计、验收规范规定及施工所需的一切工序，未见之处详见图纸 |  | m2 | 4.2
伸缩缝
49 | 010903004001 | 墙面变形缝 | 1.嵌缝材料种类:EPS板填缝 2.盖缝材料种类:0.7厚镀锌薄板盖缝子 3.具体细部做法参见《12G14》-21 4.满足图纸设计、验收规范规定及施工所需的一切工序，未见之处详见图纸 |  | m | 3.6
室外部分
坡道
50 | 010502031001 | 坡道 | 1.25厚1:2水泥砂浆抹面作出60宽7深锯齿 2.素水泥浆结合层一道 3.100厚C20混凝土 4.300厚卵石灌M2.5混合砂浆 5.300mm厚中砂防冻涨层 6.素土夯实 7.满足图纸设计、验收规范规定及施工所需的一切工序，未见之处详见图纸 |  | m2 | 8.82
围墙部分
本页小计
分部分项工程项目清单计价表
工程名称：东胜区罕台园区污水提升泵站提升改造项目--泵房加建 |  |  |  | 标段：东胜区罕台园区污水提升泵站提升改造项目 |  |  | 第 9 页 共 11 页
序号 | 项目编码 | 项目名称 | 项目特征描述 |  | 计量 单位 | 工程量 |  | 金额（元）
[8 empty] | 综合单价 | 合价
51 | 010501001003 | 基础垫层 | 1.混凝土种类:预拌混凝土 2.混凝土强度等级:C15 3.基础类型:基础垫层 4.满足图纸设计、验收规范规定及施工所需的一切工序，未见之处详见图纸 |  | m3 | 2.3
52 | 010505002003 | 基础模板 | 1.基础类型:基础垫层模板 |  | m2 | 5.76
53 | 010502022003 | 圈梁 | 1.混凝土种类:预拌混凝土 2.混凝土强度等级:C20 3.基础类型:圈梁 4.满足图纸设计、验收规范规定及施工所需的一切工序，未见之处详见图纸 |  | m3 | 0.98
54 | 010505006003 | 梁模板 | 1.圈梁模板 |  | m2 | 5.76
55 | 010506005002 | 现浇混凝土梁钢筋 | 1.钢筋种类、规格:HRB400 φ8 |  | t | 0.023
56 | 010506001002 | 现浇混凝土基础及联系梁钢筋 | 1.钢筋种类、规格:HRB400 φ10 |  | t | 0.036
57 | 010401002006 | 实心砖墙 | 1.M7.5水泥砂浆砌筑MU10烧结砖 2.基础类型：370mm围墙 3.满足图纸设计、验收规范规定及施工所需的一切工序，未见之处详见图纸 |  | m3 | 6.89
58 | 010401002007 | 实心砖墙 | 1.M7.5水泥砂浆砌筑MU10烧结砖 2.基础类型：240mm围墙 3.满足图纸设计、验收规范规定及施工所需的一切工序，未见之处详见图纸 |  | m3 | 2.94
59 | 011201001002 | 墙、柱面一般抹灰 | 1.20厚1:2.5水泥砂浆加5%防水剂抹面 2.满足图纸设计、验收规范规定及施工所需的一切工序，未见之处详见图纸 |  | m2 | 37.24
大门部分
60 | 010607002004 | 成品栅栏 | 铁艺大门 1.栏杆净高高度：1.5m 2.满足图纸设计、验收规范规定及施工所需的一切工序，未见之处详见图纸 |  | m2 | 14.4
本页小计
分部分项工程项目清单计价表
工程名称：东胜区罕台园区污水提升泵站提升改造项目--泵房加建 |  |  |  | 标段：东胜区罕台园区污水提升泵站提升改造项目 |  |  | 第 10 页 共 11 页
序号 | 项目编码 | 项目名称 | 项目特征描述 |  | 计量 单位 | 工程量 |  | 金额（元）
[8 empty] | 综合单价 | 合价
61 | 010502006002 | 钢筋混凝土柱 | 1.混凝土种类:预拌混凝土 2.混凝土强度等级:C30 3.基础类型:大门柱 4.满足图纸设计、验收规范规定及施工所需的一切工序，未见之处详见图纸 |  | m3 | 2.02
62 | 010505004002 | 柱面模板 | 1.大门柱模板 |  | m2 | 13.44
63 | 010502001002 | 独立基础 | 1.混凝土种类:预拌混凝土 2.混凝土强度等级:C30 3.基础类型:大门独基 4.满足图纸设计、验收规范规定及施工所需的一切工序，未见之处详见图纸 |  | m3 | 1
64 | 010505002004 | 基础模板 | 1.独立基础模板 |  | m2 | 4
65 | 010501001004 | 基础垫层 | 1.混凝土种类:预拌混凝土 2.混凝土强度等级:C20 3.基础类型:大门垫层 4.满足图纸设计、验收规范规定及施工所需的一切工序，未见之处详见图纸 |  | m3 | 0.29
66 | 010505001001 | 垫层模板 | 1.垫层模板 |  | m2 | 0.96
67 | 010506002003 | 现浇混凝土柱钢筋 | 1.钢筋种类、规格:HRB400 φ16 |  | t | 0.115
68 | 010506002004 | 现浇混凝土柱钢筋 | 1.钢筋种类、规格:HRB400 φ8 |  | t | 0.123
69 | 010502019001 | 其他板 | 1.混凝土种类:预拌混凝土 2.混凝土强度等级:C20 3.基础类型:大门柱顶 4.满足图纸设计、验收规范规定及施工所需的一切工序，未见之处详见图纸 |  | m3 | 0.12
70 | 010505008001 | 其他板模板 | 1.大门柱顶压顶模板 |  | m2 | 0.98
室外硬化
71 | 041001002001 | 拆除人行道 | 1.拆除环保砖及混凝土垫层 |  | m2 | 81.08
72 | 040204001001 | 人行道块料铺设 | 1.人行道整形碾压，压实系数0.97 |  | m2 | 81.08
本页小计
分部分项工程项目清单计价表
工程名称：东胜区罕台园区污水提升泵站提升改造项目--泵房加建 |  |  |  | 标段：东胜区罕台园区污水提升泵站提升改造项目 |  |  | 第 11 页 共 11 页
序号 | 项目编码 | 项目名称 | 项目特征描述 |  | 计量 单位 | 工程量 |  | 金额（元）
[8 empty] | 综合单价 | 合价
73 | 040204001002 | 人行道块料铺设 | 1.60mm厚环保砖，砂扫缝 2.50mm厚1:3干硬性水泥砂浆 3.150mm厚C15混凝土垫层 4.200mm厚天然砂砾 5.满足图纸设计、验收规范规定及施工所需的一切工序，未见之处详见图纸 |  | m2 | 81.08
本页小计
合 计

## 表E.3.1 措施项目清单计价表
措施项目清单计价表
工程名称：东胜区罕台园区污水提升泵站提升改造项目--泵房加建 |  |  | 标段：东胜区罕台园区污水提升泵站提升改造项目 |  | 第 1 页 共 1 页
序号 | 项目编码 | 项目名称 |  | 工作内容 |  | 价格（元） | 备注
1 | 一 | 措施项目一
1.1 | 011601007 | 文明施工费
1.2 | 011601007001 | 文明施工与环境保护费 |  | 施工现场文明施工、绿色施工所需的各项措施费；施工现场为达到环保要求所需的各项措施
1.3 | 011601006001 | 临时设施费 |  | 为进行建设工程施工所需的生活和生产用的临时建筑物、构筑物和其他临时设施。包括临时设施的搭设、移拆、维修、清理、拆除后恢复等，以及因修建临时设施应由承包人所负责的有关内容
1.4 | 011601010001 | 雨季施工增加费 |  | 在雨季施工，引起防滑、防潮和排降雨等措施的增加，人工、施工机械效率降低等内容
1.5 | 011601014001 | 已完工程及设备保护费 |  | 建设项目施工过程中直至竣工验收前，对已完工程及设备采取的必要保护措施
1.6 | 01B001 | 工程定位复测费
1.7 | 011601013001 | 二次搬运费 |  | 因施工场地条件及施工程序限制而发生的材料构配件、半成品等一次运输不能到达堆放地点，必须进行二次或多次搬运所发生的内容
2 | 二 | 措施项目二
2.1 | 011601001003 | 脚手架
2.2 | 011601002002 | 垂直运输
本页小计 | [6 empty] | -
合 计 | [6 empty] | -
注：措施项目清单费用构成详见本标准表 E.3.2，大型机械进出场及安拆费用组成见本标准表 E.3.4。

## 表E.4.1 其他项目清单计价表
其他项目清单计价表
工程名称：东胜区罕台园区污水提升泵站提升改造项目--泵房加建 |  | 标段：东胜区罕台园区污水提升泵站提升改造项目 |  |  |  | 第 1 页 共 1 页
序号 | 项目名称 |  | 暂估（暂定）金额（元） | 结算（确定）金额（元） | 调整金额± （元） |  | 备注
1 | 暂列金额 | [5 empty] | 详见本标准表 E.4.2
2 | 暂估价
2.1 | 专业工程暂估价 | [5 empty] | 详见本标准表 E.4.3
2.2 | 材料暂估价
3 | 计日工 | [5 empty] | 详见本标准表 E.4.4
4 | 总承包服务费 | [5 empty] | 详见本标准表 E.4.5
5 | 材料检验试验费
6 | 建筑工程能效测评费
7 | 工程变更及现场签证
8 | 提前竣工（赶工补偿）
9 | 无负荷联合试运转费
10 | 停窝工损失费
11 | 施工期间未完工程保护费
12 | 企业自有工人培训管理费
13 | 建筑工人实名制费 | [5 empty] | 1.建设项目招标工期为1年的暂按57900元计入工程造价； 2.建设项目招标工期为2年的暂按99400元计入工程造价； 3.建设项目招标工期为3年及以上的暂按140900元计入工程造价。
14 | 安全生产计提费 | [5 empty] | 房屋建筑工程计提比例为3%，市政公用工程计提比例为1.5%。
15 | 人工增加费
合 计 | [6 empty] | -

## 表E.4.4 计日工表
计日工表
工程名称：东胜区罕台园区污水提升泵站提升改造项目--泵房加建 |  |  |  | 标段：东胜区罕台园区污水提升泵站提升改造项目 |  |  |  | 第 1 页 共 1 页
编号 | 计日工名称 | 单位 | 暂定数量 |  | 实际数量 | 综合单价(元) | 合价（元） |  |  | 调整金额± (元)
[7 empty] | 暂定 |  | 实际
[7 empty] | A₁ |  | A₂ | B=A₂-A₁
一 | 人工
1 | 普工 | 工日 | 2
2 | 技工 | 工日 | 2
人工小计
二 | 材料
1
材料小计
三 | 施工机具
1
施工机具小计
总计
注：1 本表计日工名称、暂定数量应由招标人填写。编制最高投标限价时，单价应由招标人按有关计价规定确定；编制投标报 价时，单价应由投标人自主报价，并按暂定数量计算合价计入投标总价中。 2 工程结算时，应按发承包双方确认的实际数量计算合价。发承包双方确认的实际数量详见本标准表E.8.2。

## 表E.5.1 增值税计价表
增值税计价表
工程名称：东胜区罕台园区污水提升泵站提升改造项目--泵房加建 |  |  | 标段：东胜区罕台园区污水提升泵站提升改造项目 |  | 第 1 页 共 1 页
序号 | 项目名称 | 计算基础说明 |  | 计算基础 |  | 税率(%) | 金额(元)
1 | 增值税 | 分部分项工程费+措施项目工程费+其他项目费-其中：专业工程暂估价 |  |  |  | 9
合 计