## 表E.2.1 分部分项工程项目清单计价表
分部分项工程项目清单计价表
工程名称：东胜区罕台园区污水提升泵站提升改造项目--泵房 拆除工程 |  |  |  | 标段：东胜区罕台园区污水提升泵站提升改造项目 |  |  | 第 1 页 共 2 页
序号 | 项目编码 | 项目名称 | 项目特征描述 |  | 计量 单位 | 工程量 |  | 金额（元）
[8 empty] | 综合单价 | 合价
工艺管道
1 | 040602002001 | 格栅除污机 | 1.类型:回转式格栅除污机拆除 2.材质:304 3.非保护性拆除 4.包括切拆、落，运至材料堆放场地等操作过程 |  | 台 | 2
2 | 030109001001 | 泵 | 1.名称:潜水泵 拆除 2.非保护性拆除 3.包括切拆、落，运至材料堆放场地等操作过程 |  | 台 | 4
3 | 040602034001 | 闸门 | 1.类型:镶铜铸铁圆闸门拆除 2.非保护性拆除 3.包括切拆、落，运至材料堆放场地等操作过程 |  | 座 | 2
4 | 040602038001 | 启闭机 | 1.类型:手电两用启闭机拆除 2.非保护性拆除 3.包括切拆、落，运至材料堆放场地等操作过程 |  | 台 | 2
5 | 030801004001 | 低压碳钢板卷管 | 1.拆除管道 2.材质:钢质 3.规格:DN250 4.非保护性拆除 5.包括切拆、落，运至材料堆放场地等操作过程 |  | m | 58.41
6 | 030801004002 | 低压碳钢板卷管 | 1.拆除管道 2.材质:钢质 3.规格:DN400 4.非保护性拆除 5.包括切拆、落，运至材料堆放场地等操作过程 |  | m | 10
7 | 031301005003 | 支/吊架、基础型钢 | 1.名称:拆除支架 2.材质:钢制 3.非保护性拆除 4.包括切拆、落，运至材料堆放场地等操作过程 |  | kg | 367.36
8 | 080802009001 | 液位计 | 1.名称:拆除液位计 2.非保护性拆除 3.包括切拆、落，运至材料堆放场地等操作过程 |  | 个 | 4
9 | 030807003001 | 低压法兰阀门 | 1.名称:拆除法兰式手动暗杆闸阀 2.材质:钢制 3.型号、规格:DN250 4.非保护性拆除 5.包括切拆、落，运至材料堆放场地等操作过程 |  | 个 | 4
本页小计
分部分项工程项目清单计价表
工程名称：东胜区罕台园区污水提升泵站提升改造项目--泵房 拆除工程 |  |  |  | 标段：东胜区罕台园区污水提升泵站提升改造项目 |  |  | 第 2 页 共 2 页
序号 | 项目编码 | 项目名称 | 项目特征描述 |  | 计量 单位 | 工程量 |  | 金额（元）
[8 empty] | 综合单价 | 合价
10 | 030807002001 | 低压焊接阀门 | 1.名称:拆除双法兰伸缩接头 2.型号、规格:DN250 3.连接形式:法兰连接 4.非保护性拆除 5.包括切拆、落，运至材料堆放场地等操作过程 |  | 个 | 4
11 | 030807002002 | 低压焊接阀门 | 1.名称:拆除缓闭止回阀 2.材质:钢制 3.型号、规格:DN250 4.非保护性拆除 5.包括切拆、落，运至材料堆放场地等操作过程 |  | 个 | 4
12 | 030810002001 | 低压碳钢焊接法兰 | 1.名称:拆除法兰 2.材质:钢制 3.型号、规格:DN250 4.非保护性拆除 5.包括切拆、落，运至材料堆放场地等操作过程 |  | 片 | 8
13 | 040502007001 | 盲堵板 | 1.名称:拆除盲板 2.含连接盲板的法兰 3.型号、规格:DN250 4.非保护性拆除 5.包括切拆、落，运至材料堆放场地等操作过程 |  | 个 | 2
本页小计
合 计

## 表E.3.1 措施项目清单计价表
措施项目清单计价表
工程名称：东胜区罕台园区污水提升泵站提升改造项目--泵房 拆除工程 |  |  | 标段：东胜区罕台园区污水提升泵站提升改造项目 |  | 第 1 页 共 1 页
序号 | 项目编码 | 项目名称 |  | 工作内容 |  | 价格（元） | 备注
1 | 一 | 措施项目一
1.1 | 011601007 | 安全文明施工费
1.2 | 011601007001 | 安全文明施工与环境保护费 |  | 施工现场文明施工、绿色施工所需的各项措施费；施工现场为达到环保要求所需的各项措施
1.3 | 011601006001 | 临时设施费 |  | 为进行建设工程施工所需的生活和生产用的临时建筑物、构筑物和其他临时设施。包括临时设施的搭设、移拆、维修、清理、拆除后恢复等，以及因修建临时设施应由承包人所负责的有关内容
1.4 | 011601010001 | 雨季施工增加费 |  | 在雨季施工，引起防滑、防潮和排降雨等措施的增加，人工、施工机械效率降低等内容
1.5 | 011601013001 | 二次搬运费 |  | 因施工场地条件及施工程序限制而发生的材料构配件、半成品等一次运输不能到达堆放地点，必须进行二次或多次搬运所发生的内容
2 | 二 | 措施项目二
2.1 | 031401001001 | 脚手架 |  | 搭设脚手架、斜道、上料平台，铺设安全网，铺(翻)脚手板，转运、改制、维修维护，拆除、堆放、整理，外运、归库等
本页小计 | [6 empty] | -
合 计 | [6 empty] | -
注：措施项目清单费用构成详见本标准表 E.3.2，大型机械进出场及安拆费用组成见本标准表 E.3.4。

## 表E.4.1 其他项目清单计价表
其他项目清单计价表
工程名称：东胜区罕台园区污水提升泵站提升改造项目--泵房 拆除工程 |  | 标段：东胜区罕台园区污水提升泵站提升改造项目 |  |  |  | 第 1 页 共 1 页
序号 | 项目名称 |  | 暂估（暂定）金额（元） | 结算（确定）金额（元） | 调整金额± （元） |  | 备注
1 | 暂列金额 | [5 empty] | 详见本标准表 E.4.2
2 | 暂估价
2.1 | 专业工程暂估价 | [5 empty] | 详见本标准表 E.4.3
2.2 | 材料暂估价
3 | 计日工 | [5 empty] | 详见本标准表 E.4.4
4 | 总承包服务费 | [5 empty] | 详见本标准表 E.4.5
5 | 材料检验试验费
6 | 建筑工程能效测评费
7 | 工程变更及现场签证
8 | 提前竣工（赶工补偿）
9 | 无负荷联合试运转费
10 | 停窝工损失费
11 | 施工期间未完工程保护费
12 | 企业自有工人培训管理费
13 | 建筑工人实名制费 | [5 empty] | 1.建设项目招标工期为1年的暂按57900元计入工程造价； 2.建设项目招标工期为2年的暂按99400元计入工程造价； 3.建设项目招标工期为3年及以上的暂按140900元计入工程造价。
14 | 人工增加费
合 计 | [6 empty] | -

## 表E.4.4 计日工表
计日工表
工程名称：东胜区罕台园区污水提升泵站提升改造项目--泵房 拆除工程 |  |  |  | 标段：东胜区罕台园区污水提升泵站提升改造项目 |  |  |  | 第 1 页 共 1 页
编号 | 计日工名称 | 单位 | 暂定数量 |  | 实际数量 | 综合单价(元) | 合价（元） |  |  | 调整金额± (元)
[7 empty] | 暂定 |  | 实际
[7 empty] | A₁ |  | A₂ | B=A₂-A₁
一 | 人工
1 | 普工 | 工日 | 2
人工小计
二 | 材料
1
材料小计
三 | 施工机具
1
施工机具小计
总计
注：1 本表计日工名称、暂定数量应由招标人填写。编制最高投标限价时，单价应由招标人按有关计价规定确定；编制投标报 价时，单价应由投标人自主报价，并按暂定数量计算合价计入投标总价中。 2 工程结算时，应按发承包双方确认的实际数量计算合价。发承包双方确认的实际数量详见本标准表E.8.2。

## 表E.5.1 增值税计价表
增值税计价表
工程名称：东胜区罕台园区污水提升泵站提升改造项目--泵房 拆除工程 |  |  | 标段：东胜区罕台园区污水提升泵站提升改造项目 |  | 第 1 页 共 1 页
序号 | 项目名称 | 计算基础说明 |  | 计算基础 |  | 税率(%) | 金额(元)
1 | 增值税 | 分部分项工程费+措施项目工程费+其他项目费-其中：专业工程暂估价 |  |  |  | 9
合 计