## 表E.2.1 分部分项工程项目清单计价表
分部分项工程项目清单计价表
工程名称：东胜区罕台园区污水提升泵站提升改造项目--配电室 安装工程 |  |  |  | 标段：东胜区罕台园区污水提升泵站提升改造项目 |  |  | 第 1 页 共 4 页
序号 | 项目编码 | 项目名称 | 项目特征描述 |  | 计量 单位 | 工程量 |  | 金额（元）
[8 empty] | 综合单价 | 合价
拆除工程
1 | 030402010001 | 拆除低压开关柜 | 1.名称:拆除低压开关柜（非保护性拆除） 2.规格:800x2200x1000 3.包括切拆、落，运至材料堆放场地等操作过程 |  | 台 | 5
2 | 031301005001 | 拆除基础槽钢 | 1.名称:拆除基础槽钢（非保护性拆除） 2.规格:80*43*5 3.包括切拆、落，运至材料堆放场地等操作过程 |  | kg | 80.45
安装工程
强电
3 | 030402010002 | 低压开关柜 | 1.名称:AA1 2.规格:800x2200x1000 3.安装方式:落地安装 4.安装做法见12D2(P111~115） 5.成套采购及安装 |  | 台 | 1
4 | 030402010003 | 低压开关柜 | 1.名称:AA2、AA3、AA4、AA5 2.规格:800x2200x1000 3.安装方式:落地安装 4.安装做法见12D2(P111~115） 5.成套采购及安装 |  | 台 | 4
5 | 031301005002 | 基础槽钢 | 1.名称:基础槽钢 2.规格:80*43*5 |  | m | 10
6 | 030403002001 | 矩形母线、引下线 | 1.名称:母排 2.规格:TMY-50×5 3.材质:铜 |  | m | 25
7 | 010607009001 | 电缆沟钢盖板 | 1.钢材品种:花纹钢板 2.盖板厚度应>8mm,盖板的重量不超过30公斤、且电缆沟盖板和地面表面均做绝缘处理 |  | 块 | 1
8 | 030410008001 | 绝缘垫 | 1.名称:绝缘垫 2.材质:橡胶 |  | m2 | 27.01
9 | 030413014001 | 插座 | 1.名称:单相七孔安全型插座 2.规格:250V 10A 3.安装方式:距地3.5m 墙壁暗装 |  | 套 | 6
10 | 030413014002 | 插座 | 1.名称:单相二.三级五孔安全型插座 2.规格:250V 10A 3.安装方式:距地0.5m安装 |  | 套 | 1
本页小计
分部分项工程项目清单计价表
工程名称：东胜区罕台园区污水提升泵站提升改造项目--配电室 安装工程 |  |  |  | 标段：东胜区罕台园区污水提升泵站提升改造项目 |  |  | 第 2 页 共 4 页
序号 | 项目编码 | 项目名称 | 项目特征描述 |  | 计量 单位 | 工程量 |  | 金额（元）
[8 empty] | 综合单价 | 合价
11 | 030413014003 | 插座 | 1.名称:单相二.三级五孔安全型插座 2.规格:250V 10A 3.安装方式:距地0.3m安装 |  | 套 | 2
12 | 030412006001 | 接线盒 | 1.名称:开关、插座盒 2.材质:钢制 3.规格:86型 4.安装形式:暗装 |  | 个 | 9
13 | 030412004001 | 配线 | 1.名称:配线 2.型号:BV 3.规格:4mm2 4.材质:铜芯 5.配线线制:管内配线 |  | m | 202.8
14 | 030412001001 | 配管 | 1.名称:电气配管 2.材质:JDG 3.规格:25mm 4.配置形式:暗配管 |  | m | 65.5
15 | 031301001001 | 凿(压、切割)槽 | 1.名称:墙体开槽 含补沟槽 2.规格:管径25mm 3.部位:砖墙 |  | m | 65.5
16 | 030409001001 | 电力电缆 | 1.名称:电力电缆 2.型号:YJV22 3.规格:5*10 4.材质:铜芯 5.电压(kV):1KV 6.敷设方式:电缆沟敷设 |  | m | 13.89
17 | 030409001002 | 电力电缆 | 1.名称:电力电缆 2.型号:YJV22 3.规格:5*10 4.材质:铜芯 5.电压(kV):1KV 6.敷设方式:穿内敷设 |  | m | 2.5
18 | 030409003001 | 电力电缆头 | 1.名称:电力电缆头 2.型号:YJV22 3.规格:5*10mm2 4.材质、类型:铜芯 干包式电缆头 5.电压(kV):1kv |  | 个 | 2
19 | 030412001002 | 配管 | 1.名称:配管 2.材质:焊接钢管 3.规格:SC50 4.配置形式:暗敷管 |  | m | 2.5
20 | 031301001002 | 凿(压、切割)槽 | 1.名称:墙体开槽 含补沟槽 2.规格:管径50mm 3.部位:砖墙 |  | m | 2.5
21 | 030402011001 | 成套配电箱 | 1.名称:AK1 电暖气炉开关箱 2.规格:300*200*120 3.安装方式:明装 距地1.4m |  | 台 | 1
本页小计
分部分项工程项目清单计价表
工程名称：东胜区罕台园区污水提升泵站提升改造项目--配电室 安装工程 |  |  |  | 标段：东胜区罕台园区污水提升泵站提升改造项目 |  |  | 第 3 页 共 4 页
序号 | 项目编码 | 项目名称 | 项目特征描述 |  | 计量 单位 | 工程量 |  | 金额（元）
[8 empty] | 综合单价 | 合价
22 | 030409001003 | 电力电缆 | 1.名称:电力电缆 2.型号:YJV 3.规格:5*6 4.材质:铜芯 5.电压(kV):1KV 6.敷设方式:管内敷设 |  | m | 15.34
23 | 030409003002 | 电力电缆头 | 1.名称:电力电缆头 2.型号:YJV 3.规格:5*6mm2 4.材质、类型:铜芯 干包式电缆头 5.电压(kV):1kv |  | 个 | 3
24 | 030412001003 | 配管 | 1.名称:配管 2.材质:焊接钢管 3.规格:SC32 4.配置形式:暗敷 |  | m | 4.19
25 | 031301001003 | 凿(压、切割)槽 | 1.名称:墙体开槽 含补沟槽 2.规格:管径32mm 3.部位:砖墙 |  | m | 4.19
26 | 030416006001 | 输配电装置系统 | 1.名称:输配电装置系统 2.电压(kV):1KV |  | 系统 | 5
弱电
27 | 030506010001 | 监控摄像设备 | 1.名称:4G/5G无线插卡室外摄像机 2.规格:400万像素、内置128G内存卡 3.安装方式:距地3.5米 4.摄像机支架壁装 5.调试 |  | 台 | 6
防雷接地
28 | 030410007001 | 等电位端子箱、测试板 | 1.名称:总等电位箱 MEB 2.规格:400x300x200 3.端子板规格:100*50*4 紫铜板 4.安装方式:底边高0.3米暗装 |  | 台 | 1
29 | 030412004002 | 配线 | 1.名称:总等电位联结线 2.型号:BV 3.规格:25mm2 4.材质:铜芯 5.配线线制:管内配线 |  | m | 2.27
30 | 030412001004 | 配管 | 1.名称:配管 2.材质:PVC 3.规格:32mm 4.配置形式:暗配管 |  | m | 2.27
31 | 030410002001 | 接地母线 | 1.名称:接地母线 2.材质:镀锌扁钢 3.规格:-40*4 4.安装部位:户内接地母线 |  | m | 61.98
本页小计
分部分项工程项目清单计价表
工程名称：东胜区罕台园区污水提升泵站提升改造项目--配电室 安装工程 |  |  |  | 标段：东胜区罕台园区污水提升泵站提升改造项目 |  |  | 第 4 页 共 4 页
序号 | 项目编码 | 项目名称 | 项目特征描述 |  | 计量 单位 | 工程量 |  | 金额（元）
[8 empty] | 综合单价 | 合价
32 | 030410011001 | 基础接地引上端点联接 | 1.名称:基础接地引上端点联接 2.材质:镀锌扁钢 3.规格:-40*4 |  | 处 | 4
33 | 030416027001 | 接地装置 | 1.名称:接地系统测试 接地网 |  | 系统 | 1
采暖、给水
34 | 030405013001 | 小电器 | 1.名称:电暖气炉 2.型号:6KW 3.自带水箱 |  | 个 | 1
35 | 031001002001 | 镀锌钢管 | 1.材质:热镀锌钢管 2.规格:DN20 3.压力等级:1.6MPA 4.连接形式:螺纹连接 5.压力试验及吹、洗设计要求:水压试验及水冲洗 6.介质:采暖 |  | m | 18.33
36 | 031004002001 | 钢制散热器 | 1.类型:GZ405钢制柱形散热器 2.规格:64.5℃散热量127W/片，设计工况下散热量85W/片（中心距500mm） 20片/组 3.详见12N1-105 |  | 组 | 1
37 | 031002001001 | 金属阀门 | 1.类型:自力式恒温控制阀（含阀体） 2.型号:T-100 B 型 3.材质:铜质 4.规格、压力等级:DN20 1.6MPA 5.连接形式:螺纹 |  | 个 | 1
38 | 031002001002 | 金属阀门 | 1.类型:球阀 2.材质:铜质 3.规格、压力等级:DN20 1.6MPA 4.连接形式:螺纹 |  | 个 | 3
39 | 031008001001 | 采暖工程系统调试 | 1.系统名称:采暖系统调试 |  | 系统 | 1
40 | 031003003001 | 洗脸盆 | 1.类型:台下式洗脸盆 2.材质:陶瓷 3.规格:冷热水 |  | 组 | 1
41 | 031005013001 | 热水器、开水炉 | 1.名称:小厨宝 2.容积:5L |  | 台 | 1
消防
42 | 030910001001 | 灭火器 | 1.形式:磷酸铵盐干粉手提式灭火器 2.规格、型号:MF/ABC4 |  | 具 | 2
本页小计
合 计

## 表E.3.1 措施项目清单计价表
措施项目清单计价表
工程名称：东胜区罕台园区污水提升泵站提升改造项目--配电室 安装工程 |  |  | 标段：东胜区罕台园区污水提升泵站提升改造项目 |  | 第 1 页 共 1 页
序号 | 项目编码 | 项目名称 |  | 工作内容 |  | 价格（元） | 备注
1 | 一 | 措施项目一
1.1 | 011601007 | 安全文明施工费
1.2 | 011601007001 | 安全文明施工与环境保护费 |  | 施工现场文明施工、绿色施工所需的各项措施费;施工现场为达到环保要求所需的各项措施
1.3 | 011601006001 | 临时设施费 |  | 为进行建设工程施工所需的生活和生产用的临时建筑物、构筑物和其他临时设施。包括临时设施的指设、移拆、维修、消理、拆除后恢复等，以及因修建临时设施应由承包人所负责的有关内容
1.4 | 011601010001 | 雨季施工增加费 |  | 在雨季施工，引起防滑、防潮和排降雨等措施的增加，人工、施工机械效率降低等内容
1.5 | 011601013001 | 二次搬运费 |  | 因施工场地条件及施工程序限制而发生的材料构配件、半成品等一次运输不能到达堆放地点，必须进行二次或多次搬运所发生的内容
1.6 | 031401015001 | 已完工程及设备保护费 |  | 建设项目施工过程中直至竣工验收前，对已完工程及设备采取的必要保护措施
2 | 二 | 措施项目二
本页小计 | [6 empty] | -
合 计 | [6 empty] | -
注：措施项目清单费用构成详见本标准表 E.3.2，大型机械进出场及安拆费用组成见本标准表 E.3.4。

## 表E.4.1 其他项目清单计价表
其他项目清单计价表
工程名称：东胜区罕台园区污水提升泵站提升改造项目--配电室 安装工程 |  | 标段：东胜区罕台园区污水提升泵站提升改造项目 |  |  |  | 第 1 页 共 1 页
序号 | 项目名称 |  | 暂估（暂定）金额（元） | 结算（确定）金额（元） | 调整金额± （元） |  | 备注
1 | 暂列金额 | [5 empty] | 详见本标准表 E.4.2
2 | 暂估价
2.1 | 专业工程暂估价 | [5 empty] | 详见本标准表 E.4.3
2.2 | 材料暂估价
3 | 计日工 | [5 empty] | 详见本标准表 E.4.4
4 | 总承包服务费 | [5 empty] | 详见本标准表 E.4.5
5 | 材料检验试验费
6 | 建筑工程能效测评费
7 | 工程变更及现场签证
8 | 提前竣工（赶工补偿）
9 | 无负荷联合试运转费
10 | 停窝工损失费
11 | 施工期间未完工程保护费
12 | 企业自有工人培训管理费
13 | 建筑工人实名制费 | [5 empty] | 1.建设项目招标工期为1年的暂按57900元计入工程造价； 2.建设项目招标工期为2年的暂按99400元计入工程造价； 3.建设项目招标工期为3年及以上的暂按140900元计入工程造价。
14 | 人工增加费
合 计 | [6 empty] | -

## 表E.4.4 计日工表
计日工表
工程名称：东胜区罕台园区污水提升泵站提升改造项目--配电室 安装工程 |  |  |  | 标段：东胜区罕台园区污水提升泵站提升改造项目 |  |  |  | 第 1 页 共 1 页
编号 | 计日工名称 | 单位 | 暂定数量 |  | 实际数量 | 综合单价(元) | 合价（元） |  |  | 调整金额± (元)
[7 empty] | 暂定 |  | 实际
[7 empty] | A₁ |  | A₂ | B=A₂-A₁
一 | 人工
1 | 普工 | 工日 | 2
2 | 技工 | 工日 | 2
人工小计
二 | 材料
1
材料小计
三 | 施工机具
1
施工机具小计
总计
注：1 本表计日工名称、暂定数量应由招标人填写。编制最高投标限价时，单价应由招标人按有关计价规定确定；编制投标报 价时，单价应由投标人自主报价，并按暂定数量计算合价计入投标总价中。 2 工程结算时，应按发承包双方确认的实际数量计算合价。发承包双方确认的实际数量详见本标准表E.8.2。

## 表E.5.1 增值税计价表
增值税计价表
工程名称：东胜区罕台园区污水提升泵站提升改造项目--配电室 安装工程 |  |  | 标段：东胜区罕台园区污水提升泵站提升改造项目 |  | 第 1 页 共 1 页
序号 | 项目名称 | 计算基础说明 |  | 计算基础 |  | 税率(%) | 金额(元)
1 | 增值税 | 分部分项工程费+措施项目工程费+其他项目费-其中：专业工程暂估价 |  |  |  | 9
合 计