## 1-1 科尔沁镇远景村产品定制包装厂建设项目
序号 | 设备名称 | 单价（元） | 数量 | 具体技术（参数）要求
1 | 数码印刷机 | 197000 | 1 | 1.机器尺寸,长 ≥2600mm × 宽≥ 2200mm × 高≥1600mm 2.喷头类型,HPA4 喷头 3.喷头精度,≥1200x600DPI 4.喷头打印宽幅,215mm 5.印刷宽度,840mm（4个喷头，印刷宽度可选） 6.进纸宽度,1800mm 7.喷射高度,2-4mm 8.操作系统：专业RIP软件，专业打印软件 9.支持文件格式,TIFF/BFP/JPEG/PDF/JPG/GIA 等常见格式 10.可变数据,支持数据及图像可变信息喷印速度,低精度印刷≥ 20-30米/分钟 墨水类型,水性颜料（防水）、水性染料 数据接口,网卡 + 光纤传输 墨水种类/颜色,CMYK（红黄蓝黑） 喷墨技术,热发泡式 打印方式,直出式喷印 主机驱动,伺服电机传动 系统,终身质保，免费升级 机身结构,钢铁机架 11.工作环境,温度 ≥10℃-30℃，湿度 40%-70% 12.电力要求,380V 三项四线 13.适用材质,瓦楞纸板、白卡纸、黄卡纸、牛皮纸、木板 14.控制电源：台湾明纬 15.接触器：西门子 16.喷头控制电源：金升阳（微电压王者） | ★
2 | 全自动开槽机 | 188000 | 1 | 1. 设计速度：≥70片/分钟 2. 最大进纸尺寸：≥1400×2700mm 3. 最小进纸尺寸：≥300×600mm 4. 开槽间距（反刀）：≥265×65mm | ★
3 | 粘箱机 | 3900 | 1 | 1.纸箱规格（最大） 长≥600 × 宽≥ 500 × 高 ≥500 mm 2.纸箱规格（最小） 长 ≥250 × 宽 ≥150 × 高≥ 120 mm 3.适用纸箱 ≥3-7 层瓦楞纸箱 封箱方式 左右皮带驱动，上 / 下胶带封箱 4.胶带规格 BOPP / 牛皮纸胶带，宽度 48/55/60/75mm 可选 5.工作速度 ≥16m/min， 驱动方式 上下皮带驱动（可选左右驱动） 6.安全配置 安全防护罩、急停按钮、防夹手设计
4 | 打包机 | 4200 | 1 | 1.类型：全自动热熔捆扎机 2.适用带：PP 打包带 宽≥6–15mm、厚≥0.5–1.0mm 3.捆紧力：≥5–60kg可调（大拉力款） 4.电源：220V/50Hz（单相）
5 | 真空包装机 | 1020 | 1 | 1.功率 ≥180W 2.厚度≥ 0.2–5mm
6 | 平板UV机 | 236000 | 1 | 1. 打印尺寸：≥2500*1300mm(4排) 2. 喷头数量：≥八头G6磁悬浮 3. 打印精度：≥720*900DPI/720*1200DPI/720*1800DPI 4. 打印色彩：CMYK+LcLm/KLk+W+V（支持多种颜色排列组合） 5. 接收文件：TIFF (RGB&CMYK)/BMP、PDF、EPS、JPEG等 6. 墨水系统：连续供墨，容量2000ml，二级恒温恒压供墨，白墨智能搅拌 7. 电力要求：AC220V(±10%)；50HZ；P:8000W 8. 升降功能：车头升降电子自动/手动智能感应检测调节高度 9. 数据接口：高速USB传输接口/千兆网口 | ★
7 | 卷材UV机 | 291000 | 1 | 打印宽幅：≥3200mm；喷头数量四排四色≥12头；机器尺寸 DIMENSION ≥5600mm(L)×≥1175mm(W)×≥1730mm(H)；墨水类型 INK TYPE UV ECO INK 墨水颜色 INK COLOR 品红、黄、青、黑（CMYK）； 打印喷头 PRINT HEAD Epson T3200/Konica 1024A/Konica 1024i； 打印精度 PRINT RESOLUTION≥ 480×1800dpi；480×2400dpi；打印速度 PRINT SPEED6PASS：≥77㎡/h；材料处理系统 MATERIAL HANDLING SYS. 卷对卷；自动收放布系统 Roll-to-Roll;Auto Release/Take Up；打印功率 8800W | ★
8 | 500瓦激光雕刻机 | 60000 | 1 | 1. 激光管功率：≥500瓦 2. 激光管类型：密封式二氧化碳玻璃激光管 3. 加工幅面：≥1300×2500mm 4. 加工平台：刀条/蜂窝/平板（视情况选配） 5. 切割厚度：≥30mm 6. 雕刻速度：≥1000mm/s 7. 定位精度：≥0.01mm 8. 断电继续：有 9. 数据传输：网口、USB、U盘 10. 内存：≥128MB 11. 运动控制系统：步进电机+步进驱动/混合伺服电机+混合伺服驱动 12. 加工工艺：雕刻、浮雕、画线、切割 13. 支持格式：JPG、PNG、BMP、DXF、PLT、DSP、DWG 14. 支持作图软件：Photoshop、AutoCAD、CoreLDRAW | ★
9 | 高速普通雕刻机 | 40000 | 1 | 1. XYZ轴行程：≥1300×2500×200mm 2. 机械精度：≥0.02mm 3. 重复定位精度：≥0.01mm 4. 主轴功率：≥3.2kW 5. 主轴转速：≥0-24000rpm 6. 主轴刀具：φ3.175/φ6（刀具夹持直径规格）
10 | 水晶覆膜机 | 32000 | 1 | 1. 适用材料：亚克力板（PMMA）、有机玻璃、透明PVC、PS板等 2. 加工宽度：常规≥1300mm/≥1600mm 3. 加工厚度：≥0.3mm~20mm 4. 辊涂方式：双辊/三辊精密涂布 5. 涂布精度：±0.002mm，涂层均匀度误差＜5% 6. 适用涂料：UV光油、防刮涂层、抗指纹涂层、硬化涂层等 7. 固化系统：LED UV固化灯 8. 驱动方式：伺服电机驱动，PLC控制，触摸屏操作 9. 运行速度：≥0~15m/min 10. 电源配置：380V 50Hz 三相电
11 | 电动升降覆膜机 | 6500 | 1 | 1. 抬升方式：气缸 2. 电压：220V 3. 最大覆膜宽度：≥1600mm 4. 加热方式：红外内加热 5. 电机功率：≥120W，交流电机 6. 最大覆膜厚度：≥28mm 7. 加热时间：5-10min 8. 尺寸：≥1990×1270×700mm 9. 最高覆膜速度：≥16m/min 10. 功率：0.8-1.0kW
12 | 电动覆膜机 | 8500 | 1 | 1. 最大工作宽度：≥340mm-≥400mm，常见规格350mm 2. 最大工作厚度：≥0.1mm-5mm 3. 工作速度：0.2m/min-3.8m/min
13 | 油性喷绘机 | 55000 | 1 | 1. 读取RIP软件：maintopRIP6.1 2. 喷头型号：I3200 3. 喷头数量：4支 4. 颜色：KCMY / KCMY LC LM LK LLK 5. 最大打印宽幅：≥1600mm 6. 打印介质：PP/灯片/车贴等 7. 加热方式：前中后加热+智能红外风干一体组件 8. 数据传输接口：千兆网口 9. 墨水：水性染料、弱溶剂、热升华墨水 10. 喷头清洗：自动升降式清洗结构 11. 工作环境：15-35℃ 12. 相对湿度：40-60%
14 | 水性喷绘机 | 53000 | 1 | 1. 读取RIP软件：HS rip 2. 喷头数量：4支 3. 颜色：KCMY / KCMY LC LM LK LLK 4. 最大打印宽幅：≥1600mm 5. 打印介质：PP/灯片/车贴等 6. 加热方式：前中后加热+智能红外风干一体组件 7. 数据传输接口：千兆网口 8. 墨水：水性染料、弱溶剂、热升华墨水 9. 喷头清洗：自动升降式清洗结构 10. 工作环境：15-35℃ 11. 相对湿度：40-60% 12. 操作系统：WIN7/WIN10 64位 13. 电源参数：AC220V，50Hz/60Hz 14. 功率：5000W
15 | 编织布印刷机 | 78580 | 1 | 1. 打印宽度：≥2000mm 2. 喷头配置：i3200-A1 四支 3. 整机尺寸：≥4994×≥1400×≥1431mm 4. 整机功率：10KW 5. 墨水类型及颜色：环保型分散墨水 YMCK 6. 电源电压：AC220V 50~60HZ 7. 打印介质：经编布、贡缎布、展架布、网眼布、祥云布等 8. 工作环境：温度18-30℃；湿度40-70% 9. 设备包装重量：1650KG | ★
16 | 缝纫机 | 5000 | 1 | 1. 最高转速：≥4000–≥4500 rpm 2. 针距：0–5 mm 3. 压脚提升：5–13 mm 4. 电机：直驱伺服 550W 5. 电源：AC220V/50Hz
17 | 激光雕刻机 | 89900 | 1 | 1.光纤功率：3000W 2.激光波长：≥1070mm 3.最小线宽：0.1mm 4.重复定位精度：±0.05mm 5.切割范围：≥1500*≥3000mm 6.切割厚度：6mm-16mm 7.瞄准定位：红光 8.电力需求：380V/50HZ 9.冷却方式：水冷 10适用领域：广泛应用于钣金加工、厨具卫浴、广告标牌、灯饰五金、电器电柜、汽车配件、机械设备、电器设备、航天航空船舶制造、电梯制造、轨道交通、纺织机械、精密零件、等金属加工行业 11.导轨齿条：采用进口研磨滚珠丝杆，进口高精度直线导轨，ATLANT齿条采用削制齿工艺，为目前批量生产所达到的精度。 12.系统：采用专用的激光切割CNC控制系统，专门针对钣金加工行业推出的一款全功能的开环控制系统，支持三级穿孔、分段或渐进任意组合，支持飞行切割、蛙跳、补偿、引刀线、微连、预穿孔，带模切割等基本工艺。轨迹精度0.03mm，定位精度0.001mm，重复定位精度0.003mm，最大切割速度50m/min，最大加速度1.5G。 13.伺服电机加速机：采用交流伺服电机具有高速、高精、高响应、运行安静平稳等优势；可实现精确的位置控制、速度控制、转矩控制。采用进口精密行星减速机，具有体积小、噪音低、输出扭矩高、运行平稳、寿命高. 14.光纤激光器：采用第三代单模组连续光纤激光器，具有更高的光电转换效率（＞ 30%），更好、更稳定的光束质量，更强大的抗高反能力，同时引入优化的第二代光纤传输系统，保证在厚板切割方面达到更稳定、精密的切割效果。该光纤激光器适用于多种应用场合：切割、焊接、打孔、医疗器件加工等，切割的板材切缝窄且断面光亮。 15.焊接结构机身：工业式焊接结构机身，经淬火，回火去应力处理后，台面与安装位置由高精龙门铣一次加工而成 16.丝杆：采用进口研磨级滚珠丝杆、进口高精度线导轨，精度高 17.伺服驱动控制：采用伺服驱动控制，扭力更强，运行速度 更快、更平稳 18.抽烟系统：跟随式抽烟系统，抽烟效果好，节约能耗 19.激光切割头：采用国内领先激光切割头及激光镜片，聚焦光斑更小，切割线条更精细，工作效率更高，加工质量更好 20.激光切割CNC控制系统：专用的激光切割CNC控制系统，拥有智能 排版功能，操作更简单、效率更高 21.床身：采用工业床身结构，床身及龙门经高温淬火，回火去应力处理，齿条、导轨安装平面和安装孔位由大型高精度加工中心一次成型，精度要求在3um以内，保证了机床的强度及几何精度寿命。 22.横梁：整体钢模压力铸造，经过人工时效及固溶处理后精加工，使横梁的整体性、刚性以及表面质量非常优良。同时具有良好的韧性及延展性。 便于加工时的高速运动。同时具有高度灵活的特点，在满足精度的情况下，可实现各类图开的高速切割。 让设备拥有更高运行速度、更高精度。 | ★
18 | 切纸机 | 6000 | 1 | 1. 设备类型：电动程控切纸机 2. 最大裁切宽度：≥460mm 3. 最大裁切厚度：≥60mm 4. 最小裁切尺寸：≥30×≥30mm 5. 推纸精度：±0.3mm 6. 电源：AC220V/50Hz 7. 功率：约≥550W
19 | 胶装机 | 8200 | 1 | 1. 最大胶订长度：≥330mm 2. 最大胶订厚度：≥60mm 3. 最小胶订尺寸：≥100×≥140mm 4. 胶订速度：≥200-300本/小时 5. 溶胶时间：约≥30分钟 6. 铣刀系统：太阳刀+小铣刀 7. 上胶方式：大背胶+专利侧胶 8. 胶量调节：7档可调 9. 夹本平台：双导轨升降、夹面高低可调 10. 书背处理：圆角可调 11. 纸屑处理：下置式纸屑袋+开放式清理口 12. 工作温度：160-180℃（可调）
20 | 覆膜机 | 3200 | 1 | 1. 最大覆膜宽度：≥320mm 2. 最大覆膜厚度：≥5mm 3. 覆膜速度：≥0-6m/min 4. 覆膜温度：≥80-125℃ 5. 总功率：≥1.98kw 6. 净重：71kg
21 | 压痕机 | 3000 | 1 | 1. 最大压痕宽度：≥340mm 2. 适用纸张：压痕60-400g、虚线60-250g 3. 最小纸张尺寸：≥50×90mm 4. 最大纸张长度：≥3000mm 5. 压痕精度：±0.2mm 6. 压痕速度：≥3150张/小时 7. 最大压痕道数：32道/张 8. 记忆组数：32组 9. 压痕精度：±2.0mm（标准） 10. 深度调节：电动无极可调 11. 防卡纸：自动脱刀+手动分离 12. 电源：AC220V/50Hz
22 | 骑马钉机器 | 2500 | 1 | 1. 功率：220V 2. 厚度：0.2–5mm（50张） 3. 速度：约30-50本/分钟（脚踏/自动）
23 | 平板UV打印机 | 42000 | 1 | 1.打印幅面：900x600mm 2.打印喷头：F1080 3.打印厚度：0-150mm 4.电源电压：AC220V/110V±10 50~60HZ 5.工作环境：温度：18-30℃相对湿度：40-60%
24 | 巡边刻字机 | 4900 | 1 | 1.自动巡边切割，含内置摄像头扫描标记点 2.1360mm 3.1260mm 4.刀压：10-1000g (digital adjustable)可调节 5.切割速度：1000mm/s 6.切割精度：0.025mm 7.可切割多种材料，不干胶，热转
25 | 气泵 | 1680 | 1 | 1.电机功率：2.2 kW / 3HP，全铜 2.电压 / 频率：220V / 50Hz，单相 3.气缸：2 缸，缸径 φ65 mm 4.转速：约 980–1050 r/min 5.排气量：0.25 m³/min（250 L/min） 6.额定压力：1.25 MPa（12.5 bar） 7.最大压力：1.25 MPa（高压款，区别于 0.8MPa 普通款） 8.储气罐容积： 95 L
26 | 吸尘器 | 400 | 1 | 1.功率：≥1500W 1.真空度：≥22 kPa 3.风量：≥3.0 m³/min 4.容量：≥50L 5.软管：≥38mm×4m
27 | 弯字机 | 35000 | 1 | 1.适用材料：≥厚度1.2mm平板材料 2.材料厚度：≥20-200mm 3.适用范围：党建、微景观字、包边字、超级字、精工字、背光字 4.最小折弯角：R6 5.伺服配置：开槽轴、折弯轴专属定制伺服 6.送料系统：整体铸造式机械系统 7.开槽系统：整体铸造式刨刀开槽系统 8.折弯系统：整体铸造式双刀交替折弯系统 9.可选配置：自动打孔系统 10.电源：AC220V 50Hz 2.0KW 11.气源：0.6m³/min 12.伺服驱动：专属定制伺服
28 | 激光焊接机 | 36000 | 1 | 1.激光功率：300w 2.激光类型：YAG 3.激光波长：≥1064mm 4.光斑调节范围：≥0.1-3mm 5.焊接溶深：≥0.1-1.5mm 6.冷却方式：水冷 7.电力需求：单相AC220V/50HZ 8.设备功率：4.5kw 9.吹气保护：空气/氩气 10.光斑调节方式：手动 11.焊接频率：1-100HZ 12.焦距频率：1500-200MM 13.环境要求：无振动、无干扰源、保持通风 耗材：氙灯、过滤芯、保护镜片、纯净水
29 | 威王二保焊分体焊机 | 5200 | 1 | NBC 270分体送丝，输入电源为2.5平方3米，输入电压220/380，通用适用焊丝0.81.0儿1.2，焊接厚度0.6~8M，
30 | 焗漆喷涂设备 | 6500 | 1 | 内工作室尺寸 ≥2000×≥1500×≥1500mm 电源 380V 50Hz 加热功率（电加热） 18～36KW（按容积匹配） 循环风机功率 1.1～2.2KW 保温层 100mm 厚岩棉 / 硅酸铝保温棉 温控范围 室温～250℃ 控温精度 ±3～5℃，PID 智能恒温 升温时间 常温升至 180℃约 15～30min 热风循环方式 双侧风道强制循环，无局部高温 标准固化工艺 常规环氧 / 聚酯粉：180～190℃，保温 10～15min | ★
31 | 静电喷塑机 | 3000 | 1 | 输出高压 30–100KV、粉桶容积 3L/17L/45L/60L、出粉量≥ 30–600g/min
32 | 塑粉回收柜 | 7820 | 1 | 外形尺寸：≥2000×≥1200×≥2000 mm 滤芯配置：4 支 φ325×900mm 滤芯 风机：5.5KW 离心风机，风量 6000～10000m³/h 结构：正面工件进出，顶部侧抽风，底部斜坡集粉斗 | ★
33 | 高温烤漆房 | 37000 | 1 | 外形尺寸：≥6000mm×≥3000mm×≥3000mm对开门款，单边门子为1400㎜×1400㎜厚度为10公分配置包含:烤箱30万大卡燃烧机，30公斤汽化炉，2×1.1×1.1米流水线专用不锈钢燃烧室，侧部循环回风室，3千瓦不锈钢叶轮高温风机，全套金属软管，一级减压阀，二级减压阀，压力表，千帕表，全套管件，球阀等等，烤箱门框采用10×10方管焊接，中间设有龙门框架，烤箱单边对开门，整体采用十公分防阻燃镀锌岩棉板，实卡0.5厚。集装箱式门把手，底部配2根地轨，顶部配有6根吊轨加50个滑轮。全套烤箱配件，包边，槽盒，小边，内拐，线槽，铆钉，燕尾丝，烤箱内部风道，底部保温岩棉板等等! | ★
打“★"号条款为实质性条款，若有任何一条负偏离或不满足则导致响应无效。以上设备单价包含税费、运输费、安装费。

## hidden1782264782113 (hidden)
无标识
★标识