## 表E.2.1 分部分项工程项目清单计价表
分部分项工程项目清单计价表
工程名称：鑫凯盛小区6#楼管网改造工程-拆除工程 | [5 empty] | 第 1 页 共 2 页
序号 | 项目编码 | 项目名称 | 项目特征描述 | 计量 单位 | 工程量 |  | 金额（元）
[7 empty] | 综合单价 | 合价
1 | 081101005017 | 拆除管道 | 1.名称：拆除DN20暖气管道及阀门 2.材质：焊接钢管 | m | 76.6
2 | 081101005001 | 拆除管道 | 1.名称：拆除DN25暖气管道及阀门 2.材质：焊接钢管 | m | 145.7
3 | 081101005018 | 拆除管道 | 1.名称：拆除DN32暖气管道及阀门 2.材质：焊接钢管 | m | 107.25
4 | 081101005019 | 拆除管道 | 1.名称：拆除DN40暖气管道及阀门 2.材质：焊接钢管 | m | 281.2
5 | 081101005002 | 拆除管道 | 1.名称：拆除DN50暖气管道及阀门、波纹伸缩器 2.材质：焊接钢管 | m | 285.15
6 | 081101005020 | 拆除管道 | 1.名称：拆除DN65暖气管道及阀门、波纹伸缩器 2.材质：焊接钢管 | m | 119.5
7 | 081101005021 | 拆除管道 | 1.名称：拆除DN80暖气管道及阀门、波纹伸缩器 2.材质：焊接钢管 | m | 187.3
8 | 081101005003 | 拆除管道 | 1.名称：拆除DN100暖气管道 2.材质：焊接钢管 | m | 38.8
9 | 081101005004 | 拆除管道 | 1.名称：拆除DN125暖气管道及阀门、波纹伸缩器 2.材质：焊接钢管 | m | 154.9
10 | 081101005011 | 拆除暖气管道保温 | 1.名称：拆除暖气管道保温 2.材质：不燃离心玻璃棉套管保温,铝箔贴面 | m3 | 15.8
11 | 081101005012 | 拆除管道支架 | 1.名称：拆除管道支架 | kg | 800.85
12 | 081101005010 | 拆除热表流量计 | 1.名称：拆除热表流量计DN125及配套阀门 | 组 | 1
13 | 081101005016 | 拆除防水86盒接线盒 | 1.名称：拆除防水86盒接线盒 | 个 | 2
本页小计
分部分项工程项目清单计价表
工程名称：鑫凯盛小区6#楼管网改造工程-拆除工程 | [5 empty] | 第 2 页 共 2 页
序号 | 项目编码 | 项目名称 | 项目特征描述 | 计量 单位 | 工程量 |  | 金额（元）
[7 empty] | 综合单价 | 合价
14 | 081101005066 | 拆除热表流量计 | 1.名称：拆除热表流量计DN80及配套阀门 | 组 | 1
本页小计
合 计

## 表E.3.1 措施项目清单计价表
措施项目清单计价表
工程名称：鑫凯盛小区6#楼管网改造工程-拆除工程 |  |  |  | 第 1 页 共 1 页
序号 | 项目编码 | 项目名称 | 工作内容 |  | 价格（元） | 备注
1 | 一 | 措施项目一
1.1 | 031401010 | 安全文明施工费
1.1.1 | 031401010001 | 安全文明施工与环境保护费
1.1.2 | 031401012001 | 临时设施费
1.2 | 031401021001 | 雨季施工增加费
1.3 | 031401013001 | 二次搬运费
1.4 | 031401017001 | 特殊地区施工增加费
1.5 | 031401020001 | 夜间施工增加费
1.6 | 031401020002 | 白天在地下室施工增加费
1.7 | 031401021002 | 冬季施工增加费
2 | 二 | 措施项目二
2.1 | 031401001001 | 脚手架 | 脚手架材料场内搬运、搭设、拆除；拆除后材料堆放、场内转运。
本页小计 | [5 empty] | -
合 计 | [5 empty] | -

## 表E.4.1 其他项目清单计价表
其他项目清单计价表
工程名称：鑫凯盛小区6#楼管网改造工程-拆除工程 |  |  |  |  | 第 1 页 共 1 页
序号 | 项目名称 | 暂估（暂定）金额（元） | 结算（确定）金额（元） | 调整金额± （元） |  | 备注
1 | 暂列金额 |  |  |  |  | 详见本标准表 E.4.2
2 | 暂估价
2.1 | 专业工程暂估价 |  |  |  |  | 详见本标准表 E.4.3
2.2 | 材料暂估价
3 | 计日工 |  |  |  |  | 详见本标准表 E.4.4
4 | 总承包服务费 |  |  |  |  | 详见本标准表 E.4.5
5 | 材料检验试验费
6 | 建筑工程能效测评费
7 | 工程变更及现场签证
8 | 提前竣工（赶工补偿）
9 | 无负荷联合试运转费
10 | 停窝工损失费
11 | 施工期间未完工程保护费
12 | 企业自有工人培训管理费
13 | 建筑工人实名制费 |  |  |  |  | 1.建设项目招标工期为1年的暂按57900元计入工程造价； 2.建设项目招标工期为2年的暂按99400元计入工程造价； 3.建设项目招标工期为3年及以上的暂按140900元计入工程造价。
14 | 人工增加费
合 计 | [5 empty] | -

## 表E.5.1 增值税计价表
增值税计价表
工程名称：鑫凯盛小区6#楼管网改造工程-拆除工程 |  |  |  | 第 1 页 共 1 页
序号 | 项目名称 | 计算基础说明 | 计算基础 |  | 税率(%) | 金额(元)
1 | 增值税 | 分部分项工程费+措施项目工程费+其他项目费-其中：专业工程暂估价 |  |  | 9
合 计