## 表E.2.1 分部分项工程项目清单计价表
分部分项工程项目清单计价表
工程名称：办公用房-建筑与装饰 |  |  |  | 标段：好腰苏木镇畜牧业养殖基地建设项目 |  |  | 第 1 页 共 6 页
序号 | 项目编码 | 项目名称 | 项目特征描述 |  | 计量 单位 | 工程量 |  | 金额（元）
[8 empty] | 综合单价 | 合价
1 | 010501001001 | 基础垫层 | 1.基础形式:基础垫层 2.厚度:100mm 3.材料品种、强度要求、配比:C15商品混凝土，运距10km以内 |  | m3 | 9.38
2 | 010505001001 | 垫层模板 | 1.垫层部位:基础垫层模板 |  | m2 | 20.47
3 | 010502002001 | 条形基础 | 1.混凝土种类:商品混凝土 2.混凝土强度等级:C25 3.基础类型:条形基础 |  | m3 | 21.9
4 | 010505002002 | 基础模板 | 1.名称：条形基础模板、 复合模板 |  | m2 | 63.11
5 | 010401001001 | 砖基础 | 1.砖品种、规格、强度等级:红砖240*115*53 2.基础类型:条形基础 3.砂浆强度等级:M10-S-3 4.防潮层材料种类:20厚1:2.5防水砂浆防潮层: |  | m3 | 60.57
6 | 010401002002 | 实心砖墙 | 1.砖品种、规格、强度等级:砖砌体 2.墙体厚度:370 3.砂浆强度等级:M5-S-3 |  | m3 | 44.92
7 | 010401002003 | 实心砖墙 | 1.砖品种、规格、强度等级:砖砌体 2.墙体厚度:240 3.砂浆强度等级:M5-S-3 |  | m3 | 36.22
8 | 010401002004 | 实心砖墙 | 1.砖品种、规格、强度等级:砖砌体 2.墙体厚度:120 3.砂浆强度等级:M5-S-3 |  | m3 | 1.03
9 | 010502022001 | 圈梁 | 1.混凝土种类:商品混凝土 2.混凝土强度等级:C25 |  | m3 | 17.45
本页小计
分部分项工程项目清单计价表
工程名称：办公用房-建筑与装饰 |  |  |  | 标段：好腰苏木镇畜牧业养殖基地建设项目 |  |  | 第 2 页 共 6 页
序号 | 项目编码 | 项目名称 | 项目特征描述 |  | 计量 单位 | 工程量 |  | 金额（元）
[8 empty] | 综合单价 | 合价
10 | 010505012001 | 圈梁模板 | 1.名称：圈梁模板、复合模板 |  | m2 | 112.02
11 | 010502021001 | 构造柱 | 1.混凝土种类:商品混凝土 2.混凝土强度等级:C25 |  | m3 | 4.8
12 | 010505011001 | 构造柱模板 | 1.名称：构造柱模板、复合模板 |  | m2 | 21.37
13 | 010502019001 | 其他板 | 1.板名称:挑檐 2.混凝土种类:商品混凝土 3.混凝土强度等级:C25 |  | m3 | 1.43
14 | 010505008001 | 其他板模板 | 1.名称：挑檐模板、复合模板 |  | m2 | 22.74
15 | 010506002008 | 现浇混凝土钢筋 | 1.钢筋种类、规格:钢筋HRB400 8 |  | t | 0.221
16 | 010506002001 | 现浇混凝土钢筋 | 1.钢筋种类、规格:钢筋HRB400 10 |  | t | 0.354
17 | 010506002002 | 现浇混凝土钢筋 | 1.钢筋种类、规格:钢筋HRB400 12 |  | t | 1.451
18 | 010506002006 | 现浇混凝土钢筋 | 1.钢筋种类、规格:钢筋HRB400 14 |  | t | 0.078
19 | 010506002004 | 现浇混凝土钢筋 | 1.钢筋种类、规格:钢筋HRB400 箍筋6 |  | t | 0.326
20 | 010506002007 | 现浇混凝土钢筋 | 1.钢筋种类、规格:钢筋HRB400 箍筋10 |  | t | 0.266
21 | 010401002001 | 实心砖墙 | 1.砖品种、规格、强度等级:砖砌体 2.墙体厚度:370 3.砂浆强度等级:M5-S-3 |  | m3 | 9.75
22 | 010802001001 | 金属(塑钢)门 | 1.门洞口尺寸:详见图纸 2.开启方式:平开 3.框、扇材质:断桥铝门 |  | m2 | 11.31
23 | 010801001001 | 木质门 | 1.门洞口尺寸:M1022/M0821 2.门类型:成品套装门 3.开启方式:平开 |  | 樘 | 8
本页小计
分部分项工程项目清单计价表
工程名称：办公用房-建筑与装饰 |  |  |  | 标段：好腰苏木镇畜牧业养殖基地建设项目 |  |  | 第 3 页 共 6 页
序号 | 项目编码 | 项目名称 | 项目特征描述 |  | 计量 单位 | 工程量 |  | 金额（元）
[8 empty] | 综合单价 | 合价
24 | 010807001001 | 金属(塑钢)窗 | 1.窗洞口尺寸:详见图纸设计 2.开启方式:平开 3.框、扇材质及规格:断桥铝窗 4.玻璃品种、厚度:三玻 |  | m2 | 30.72
25 | 010809001001 | 窗台板 | 1.窗台板材质、规格:大理石 |  | m2 | 2.95
26 | 010604001001 | 钢梁 | 1.梁类型:80*5方钢 2.钢材品种、规格:Q235 |  | t | 3.495
27 | 010607002001 | 钢支撑 | 1.钢材品种、规格:80*5方钢 2.构件类型:Q235 |  | t | 0.563
28 | 010607003001 | 钢檩条 | 1.钢材品种、规格:40*60*2.2方钢 2.构件类型:檩条 |  | t | 0.867
29 | 010506025001 | 预埋铁件 | 1.名称:铁件制作、安装 |  | t | 0.138
30 | 010605003001 | 钢屋面板 | 1.钢材品种、规格:100厚复合彩钢板 |  | m2 | 241.41
31 | 010605003002 | 平顶 | 1.钢材品种、规格:100厚复合彩钢板 |  | m2 | 197.95
32 | 010902001001 | 屋面卷材防水 | 聚氯乙烯卷材 冷粘法一层 |  | m2 | 203.83
33 | 010501002002 | 地面垫层 | 1.部位:地面垫层 2.厚度:100mm 3.材料品种、强度要求、配比:C25商品混凝土 |  | m3 | 16.32
34 | 011101006001 | 平面砂浆找平层 | 1.找平层厚度:20厚 2.砂浆种类及强度等级:1：3水泥砂浆找平层 |  | m2 | 163.17
35 | 010904001001 | 楼(地)面卷材防水 | 1.卷材品种、规格、厚度:SBC120防水 2.防水层数:两遍 |  | m2 | 10.71
本页小计
分部分项工程项目清单计价表
工程名称：办公用房-建筑与装饰 |  |  |  | 标段：好腰苏木镇畜牧业养殖基地建设项目 |  |  | 第 4 页 共 6 页
序号 | 项目编码 | 项目名称 | 项目特征描述 |  | 计量 单位 | 工程量 |  | 金额（元）
[8 empty] | 综合单价 | 合价
36 | 011102003001 | 块料楼地面 | 1.结合层厚度、材料种类及强度等级:30厚1：3水泥砂浆 2.面层材料品种、规格:300*300地面砖 |  | m2 | 7.02
37 | 011102003002 | 块料楼地面 | 1.结合层厚度、材料种类及强度等级:30厚1：3水泥砂浆 2.面层材料品种、规格:800*800地面砖 |  | m2 | 158.98
38 | 011105003001 | 块料踢脚线 | 1.踢脚线高度:100mm 2.面层材料品种、规格:陶瓷地面砖 |  | m2 | 12.36
39 | 011203003001 | 块料墙墙面 | 1.基层类型、部位:卫生间及厨房内墙 2.安装方式:粘贴 3.面层材料品种、规格:块料面砖 |  | m2 | 82.16
40 | 011201001003 | 墙、柱面一般抹灰 | 1.基层类型、部位:内墙 2.各层厚度、材料种类及强度等级:混合砂浆抹灰 |  | m2 | 360.1
41 | 011403001002 | 抹灰面油漆 | 1.基层类型:内墙面 2.刮腻子遍数:两遍 3.油漆品种、刷漆遍数:内墙乳胶漆 |  | m2 | 360.1
42 | 011302001001 | 平面吊顶天棚 | 1.吊顶形式、吊杆规格、高度:轻钢龙骨 2.面板材料品种、规格:PVC板吊顶 |  | m2 | 163.17
43 | 011201001004 | 墙、柱面一般抹灰 | 1.基层类型、部位:外墙 2.各层厚度、材料种类及强度等级:水泥砂浆抹灰 |  | m2 | 197.53
本页小计
分部分项工程项目清单计价表
工程名称：办公用房-建筑与装饰 |  |  |  | 标段：好腰苏木镇畜牧业养殖基地建设项目 |  |  | 第 5 页 共 6 页
序号 | 项目编码 | 项目名称 | 项目特征描述 |  | 计量 单位 | 工程量 |  | 金额（元）
[8 empty] | 综合单价 | 合价
44 | 011001003001 | 保温隔热墙面 | 1.保温隔热部位:外墙 2.保温隔热方式及材料名称:B1型阻燃保温苯板 3.保温隔热材料规格、性能、厚度:100mm 4.抗裂保护层 耐碱网格布 抗裂砂浆 厚度4mm |  | m2 | 177.61
45 | 011001003002 | 保温隔热墙面 | 1.保温隔热部位:外墙 2.保温隔热方式及材料名称:保温砂浆颗粒 3.保温隔热材料规格、性能、厚度:30mm 4.抗裂保护层 耐碱网格布 抗裂砂浆 厚度4mm |  | m2 | 19.92
46 | 011403001003 | 抹灰面油漆 | 1.基层类型:外墙面 2.刮腻子遍数:两遍 3.油漆品种、刷漆遍数:外墙乳胶漆 |  | m2 | 220.27
47 | 010502029001 | 散水 | 1.垫层材料种类、厚度:300厚天然砂砾垫层 2.面层厚度:60厚 3.混凝土种类:混凝土 4.混凝土强度等级:C20 5.嵌缝材料种类:沥青嵌缝 |  | m2 | 44.16
48 | 010502032001 | 台阶 | 1.垫层材料种类、厚度:300厚天然砂砾垫层 2.混凝土种类:混凝土台阶 3.混凝土强度等级:C20 |  | m2 | 10.8
本页小计
分部分项工程项目清单计价表
工程名称：办公用房-建筑与装饰 |  |  |  | 标段：好腰苏木镇畜牧业养殖基地建设项目 |  |  | 第 6 页 共 6 页
序号 | 项目编码 | 项目名称 | 项目特征描述 |  | 计量 单位 | 工程量 |  | 金额（元）
[8 empty] | 综合单价 | 合价
49 | 010501001002 | 台阶平面 | 1.厚度:60mm 2.材料品种、强度要求、配比:C25混凝土 3.垫层材料种类、厚度:300厚天然砂砾垫层 |  | m3 | 0.26
50 | 011107002001 | 石材台阶 | 1.结合层厚度、材料种类及强度等级:20厚1:3水泥砂浆 2.面层材料品种、规格:花岗岩台阶 |  | m2 | 10.8
51 | 011102001001 | 石材楼地面 | 1.结合层厚度、材料种类及强度等级:20厚1:3水泥砂浆 2.面层材料品种、规格:花岗岩台阶平面 |  | m2 | 4.32
本页小计
合 计

## 表E.2.3 材料暂估单价及调整表
材料暂估单价及调整表
工程名称：办公用房-建筑与装饰 |  |  |  |  | 标段：好腰苏木镇畜牧业养殖基地建设项目 | [5 empty] | 第 1 页 共 1 页
序号 | 材料名称 | 规格型号 | 计量单位 | 暂估 |  |  |  | 确认 |  |  |  | 调整金额（元） | 备注
|  |  |  | 数量 |  | 单价 （元） | 合价 （元） | 数量 | 单价 （元） | 合价 （元）
|  |  |  | A₁ |  | B₁ | C₁ | A₂ | B₂ | C₂ |  | D=C₂-C₁
本页小计 | [7 empty] | — | — |  |  |  | —
合 计 | [7 empty] | — | — |  |  |  | —
注：本表可由招标人填写“暂估单价”栏，并在备注栏说明拟用暂估价材料的清单项目，投标人应将上述材料暂估单价计入 工程量清单综合单价。

## 表E.3.1 措施项目清单计价表
措施项目清单计价表
工程名称：办公用房-建筑与装饰 |  |  | 标段：好腰苏木镇畜牧业养殖基地建设项目 |  | 第 1 页 共 1 页
序号 | 项目编码 | 项目名称 |  | 工作内容 |  | 价格（元） | 备注
1 | 一 | 措施项目一
1.1 | 011601007 | 文明施工费
1.2 | 011601007001 | 文明施工与环境保护费
1.3 | 011601006001 | 临时设施费
1.4 | 011601010001 | 雨季施工增加费
1.5 | 011601014001 | 已完工程及设备保护费
1.6 | 01B001 | 工程定位复测费
1.7 | 011601013001 | 二次搬运费
2 | 二 | 措施项目二
2.1 | 011601001001 | 脚手架
本页小计 | [6 empty] | -
合 计 | [6 empty] | -
注：措施项目清单费用构成详见本标准表 E.3.2，大型机械进出场及安拆费用组成见本标准表 E.3.4。

## 表E.4.1 其他项目清单计价表
其他项目清单计价表
工程名称：办公用房-建筑与装饰 |  | 标段：好腰苏木镇畜牧业养殖基地建设项目 |  |  |  | 第 1 页 共 1 页
序号 | 项目名称 |  | 暂估（暂定）金额（元） | 结算（确定）金额（元） | 调整金额± （元） |  | 备注
1 | 暂列金额 | [5 empty] | 详见本标准表 E.4.2
2 | 暂估价
2.1 | 专业工程暂估价 | [5 empty] | 详见本标准表 E.4.3
2.2 | 材料暂估价
3 | 计日工 | [5 empty] | 详见本标准表 E.4.4
4 | 总承包服务费 | [5 empty] | 详见本标准表 E.4.5
5 | 材料检验试验费
6 | 建筑工程能效测评费
7 | 工程变更及现场签证
8 | 提前竣工（赶工补偿）
9 | 无负荷联合试运转费
10 | 停窝工损失费
11 | 施工期间未完工程保护费
12 | 企业自有工人培训管理费
13 | 建筑工人实名制费 | [5 empty] | 1.建设项目招标工期为1年的暂按57900元计入工程造价； 2.建设项目招标工期为2年的暂按99400元计入工程造价； 3.建设项目招标工期为3年及以上的暂按140900元计入工程造价。
14 | 安全生产计提费 | [5 empty] | 房屋建筑工程计提比例为3%，市政公用工程计提比例为1.5%。
15 | 人工增加费
合 计 | [6 empty] | -

## 表E.4.2 暂列金额明细表
暂列金额明细表
工程名称：办公用房-建筑与装饰 |  |  |  | 标段：好腰苏木镇畜牧业养殖基地建设项目 |  |  | 第 1 页 共 1 页
序号 | 项目名称 | 计算基础 | 费率（%） |  | 暂定金额 （元） | 确定金额（元） |  | 调整金额± (元) | 备注
1 | 合同价格调整暂列金额
2 | 未确定工程暂列金额
3 | 未确定服务暂列金额
4 | 未确定其他暂列金额
本页小计 |  | - | -
合 计 |  | - | -
注：1 本表由招标人填写“暂定金额”总额，采用费率计价方式计算暂定金额的，应分别填写“计算基础”“费率”，并计算 填写“暂定金额”；采用总价计价方式计算暂定金额的，可直接填写“暂定金额”； 2 投标人应将上述暂定金额填写并计入投标总价； 3 结算时应按合同约定计算并填写“确定金额”。

## 表E.4.3 专业工程暂估价明细表
专业工程暂估价明细表
工程名称：办公用房-建筑与装饰 |  |  |  | 标段：好腰苏木镇畜牧业养殖基地建设项目 |  |  |  | 第 1 页 共 1 页
序号 | 专业工程名称 | 暂估金额（元） |  |  |  | 确认金额（元） |  |  |  | 调整金额±（元） | 备注
|  | 不含税价格 | 增值税 |  | 含税价格 | 不含税价格 | 增值税 |  | 含税价格
|  | A₁ | B₁ |  | C₁ | A₂ | B₂ |  | C₂ | D=C₂-C₁
本页小计 | [10 empty] | -
合计 | [10 empty] | -
注：本表“暂估金额”由招标人填写，投标人应将“暂估金额”填写并计入投标总价。结算时应按合同约定的价格填写 “确认金额”。

## 表E.4.4 计日工表
计日工表
工程名称：办公用房-建筑与装饰 |  |  |  | 标段：好腰苏木镇畜牧业养殖基地建设项目 |  |  |  | 第 1 页 共 1 页
编号 | 计日工名称 | 单位 | 暂定数量 |  | 实际数量 | 综合单价(元) | 合价（元） |  |  | 调整金额± (元)
[7 empty] | 暂定 |  | 实际
[7 empty] | A₁ |  | A₂ | B=A₂-A₁
一 | 人工
1
人工小计
二 | 材料
1
材料小计
三 | 施工机具
1
施工机具小计
总计
注：1 本表计日工名称、暂定数量应由招标人填写。编制最高投标限价时，单价应由招标人按有关计价规定确定；编制投标报 价时，单价应由投标人自主报价，并按暂定数量计算合价计入投标总价中。 2 工程结算时，应按发承包双方确认的实际数量计算合价。发承包双方确认的实际数量详见本标准表E.8.2。

## 表E.4.5 总承包服务费计价表
总承包服务费计价表
工程名称：办公用房-建筑与装饰 |  |  |  | 标段：好腰苏木镇畜牧业养殖基地建设项目 |  |  |  |  | 第 1 页 共 1 页
序号 | 项目名称 | 计算基础 | 费率(%) |  | 金额 | 确认 计算基础 | 结算金额 （元） | 调整金额± （元） |  | 备注
|  | A₁ | B |  | C₁ | A₂ | C₂ | D=C₂-C₁
1 | 发包人提供材料 | [8 empty] | 详见本标准表G.1.1
2 | 专业分包工程 | [8 empty] | 详见本标准表E.4.3
3 | 直接发包的专业工程 | [8 empty] | 详见本标准表E.4.6
本页小计
合 计 |  | — | — |  |  | — |  |  |  | -
注：1 本表项目名称、服务内容应由招标人填写； 2 编制最高投标限价及投标报价时，采用费率计价方式计算总承包服务费的，应分别填写“计算基础 A₁” “费率B”， 并计算填写“金额C₁”，C₁=A₁×B; 采用总价计价方式计算总承包服务费的，可直接填写“金额C₁”； 3 编制结算时，采用费率计价方式计算总承包服务费的，应填写“确认计算基础A₂”， 并计算填写“结算金额C₂”， C₂=A₂×B；采用总价计价方式计算总承包服务费的，可直接填写“结算金额C₂”。

## 表E.4.6 直接发包的专业工程明细表
直接发包的专业工程明细表
工程名称：办公用房-建筑与装饰 |  | 标段：好腰苏木镇畜牧业养殖基地建设项目 | 第 1 页 共 1 页
序号 | 直接发包的专业工程名称 |  |  | 备注
1 | 直接发包的专业工程
注：本表应由招标人填写，用于计算直接发包的专业工程总承包服务费。

## 表E.5.1 增值税计价表
增值税计价表
工程名称：办公用房-建筑与装饰 |  |  | 标段：好腰苏木镇畜牧业养殖基地建设项目 |  | 第 1 页 共 1 页
序号 | 项目名称 | 计算基础说明 |  | 计算基础 |  | 税率(%) | 金额(元)
1 | 增值税 | 分部分项工程费+措施项目工程费+其他项目费-其中：专业工程暂估价 |  |  |  | 9
合 计

## 表G.1.1 发包人提供材料一览表
发包人提供材料一览表
工程名称：办公用房-建筑与装饰 |  |  |  |  | 标段：好腰苏木镇畜牧业养殖基地建设项目 |  | 第 1 页 共 1 页
序号 | 材料名称、规格、型号 | 单位 | 数量 | 单价(元) |  | 合价（元） |  | 有效损耗率 (%) | 备注
本页小计 | [7 empty] | - | -
合 计 | [7 empty] | - | -

## 表G.2.1-1 承包人提供可调价主要材料表一
承包人提供可调价主要材料表一
(适用于价格信息调差法)
工程名称：办公用房-建筑与装饰 |  |  |  |  | 标段：好腰苏木镇畜牧业养殖基地建设项目 |  |  |  | 第 1 页 共 1 页
序号 | 名称、规格、型号 | 单位 | 数量 | 基准价 Cₒ（元） |  | 投标报价 （元） | 风险幅度系数 r（%） | 价格信息 Cᵢ（元） |  | 价差 ΔC（元） | 价差调整金额 ΔP（元）
本页小计
合 计
注：1 本表仅适用于物价变化引起合同价格调整事件使用。其中，招标人填写序号、名称、规格、型号、 单位、基准价、风险 幅度；投标人根据投标报价填写投标报价； 2 “数量”依据发承包双方在合同中明确的数量计算方式计算确定。

## 表G.2.1-2 承包人提供可调价主要材料表二
承包人提供可调价主要材料表二
(适用于价格指数调差法)
工程名称：办公用房-建筑与装饰 |  |  | 标段：好腰苏木镇畜牧业养殖基地建设项目 |  |  | 第 1 页 共 1 页
序号 | 名称、规格、型号 | 变值权重 B |  | 基本价格指数 Fₒ | 现行价格指数 Fₜ |  | 风险幅度系数 （%） | 价差调整金额 △P（元）
| 定值权重A | 1 |  | - | - |  | - | -
合计 |  | 1 |  | - | - |  | -
注：1“名称、规格、型号”“基本价格指数”栏由招标人填写，人工也采用价格指数调差法调整的，由招标人在“名称”栏填 写； 2 本表仅适用于物价变化引起合同价格调整事件使用； 3 分项计算可调价主要材料价差的，应在“价差调整金额”列分别填写金额，并计算合计金额；整体计算可调价主要材料 价差的，可仅在“价差调整金额”列“合计”行填写。