## 01 封面
| 包头市石拐区五当召镇2026年防洪设施建设以工代赈项目 | 工程
工 程 量 清 单
合同编号：（）
招 标 人： |  |  | （单位盖章）
招 标 单 位 法 定 代 表 人 (或委托代理人)： |  |  | （签字盖章）
中 介 机 构 法 定 代 表 人 (或委托代理人)： |  |  | （签字盖章）
造 价 工 程 师 及 注 册 证 号： |  |  | （签字盖执业专用章）
编 制 时 间：

## 02 总说明
总 说 明
合同编号：
工程名称：包头市石拐区五当召镇2026年防洪设施建设以工代赈项目 |  | 第 1 页、共 1 页
一、工程概况： 1、工程特征：包头市石拐区五当召镇2026年防洪设施建设以工代赈项目。本工程包括青山村魏君窑羊场护地坝坡面修缮、S244沙明线公路护路坝新建、羊场沟护地坝修缮新建、黄土渠护地坝坡面修缮、腮大坝北护坝护脚修缮、腮大坝南护坝护脚修缮、白草沟各亥图村护坝坡面修缮、白草沟河北村护坝坡面修缮、青山村全境拦沙坝修缮重建项目(1-17号）拦沙坝等工程。 2、建设地点：内蒙古自治区包头市石拐区 二、编制范围： 工程内容包括青山村魏君窑羊场护地坝坡面修缮、S244沙明线公路护路坝新建、羊场沟护地坝修缮新建、黄土渠护地坝坡面修缮、腮大坝北护坝护脚修缮、腮大坝南护坝护脚修缮、白草沟各亥图村护坝坡面修缮、白草沟河北村护坝坡面修缮、青山村全境拦沙坝修缮重建项目(1-17号）拦沙坝等工程。 三、编制依据： 1、包头市石拐区五当召镇2026年防洪堤建设以工代赈项目施工图 2、《水利工程量清单计价规范》（GB50501-2007） 3、水利部办公厅办财务函 [2019]448 号文《调整水利工程计价依据增值税计算标准的通知》 4、水利部水总（ 2002 ） 116 号文发布的《水利工程施工机械台时费定额》； 四、其他说明事项 1、本工程工程量均按图纸工程量计入。 2、土方外运弃置按3km计取。 3、本项目列有降水工程和预留金，具体见相关表格。 4、其他未说明事项均按图纸要求计算。

## 03 分类分项工程量清单
分类分项工程量清单
合同编号：
工程名称：包头市石拐区五当召镇2026年防洪设施建设以工代赈项目 |  |  |  |  | 第 1 页、共 27 页
序号 | 项目编码 | 项目名称 | 计量单位 | 项目特征 |  | 工程数量 | 主要技术 条款编码 | 备注
|  | S244沙明线公路护路坝新建 |  |  |  | 1
| 500101004009 | 沟、槽土开挖 | m³ | 1.土类分级:二类土 2.断面形式及尺寸:梯形截面 |  | 6145.2
| 500103001009 | 一般土方填筑 | m³ | 1.土质及含水量:原土方 2.分层厚度及碾压遍数:符合设计及规范规定要求 |  | 3339
| 500101004010 | 沟、槽土外运 | m³ | 1.土类分级:二类土 2.运距:3km |  | 2806.2
| 500114001003 | 其他永久建筑工程 | m² | 1.挡墙下铺设土工布一层,要求纵横向断裂强力≥15KN/m，标称断裂强度对应伸长率 20%～100%；顶破强力≥2.5KN，纵横向撕破强力≥0.4KN，等效孔径O90（O95）为 0.07～0.2mm，抗酸碱性能（强力保持率） ≥80%，抗氧化性能（强力保持率） ≥80%，抗紫外线性能（强力保持率） ≥ 80%，密度为400g/m2. |  | 1908
分类分项工程量清单
合同编号：
工程名称：包头市石拐区五当召镇2026年防洪设施建设以工代赈项目 |  |  |  |  | 第 2 页、共 27 页
序号 | 项目编码 | 项目名称 | 计量单位 | 项目特征 |  | 工程数量 | 主要技术 条款编码 | 备注
| 500103001010 | 一般土方填筑 | m³ | 1.铺设15cm厚砂砾石垫层，砂石料为外购。 |  | 286.2
| 500105003005 | 浆砌片石护堤坝 | m³ | 1.砂浆等级为M15 2.材料选用块石，块石填充料应质地坚硬、抗风化，饱和抗压强度不低于40MPa，软化系数大于0.75 3.浆砌石施工采用座浆施工，砂浆饱满，勾缝采用块石挤压溢出砂浆进行平缝勾缝，缝宽不小于2.5cm |  | 2520
| 500105010005 | 砌体砂浆抹面 | m² | 1.墙顶用M15水泥砂浆抹平，厚度2cm |  | 180
| 500109009005 | 伸缩缝 | m² | 1.隔10m设伸缩缝，缝宽20mm,缝中设高压聚乙烯闭孔泡沫板，形状尺寸与断面一致 |  | 63.144
| 500114002005 | 其他临时建筑工程 | m² | 1.脚手架 |  | 900
|  | 羊场沟护地坝修缮新建 |  |  |  | 1
| 500101004011 | 沟、槽土开挖 | m³ | 1.土类分级:二类土 2.断面形式及尺寸:梯形截面 |  | 3840.75
分类分项工程量清单
合同编号：
工程名称：包头市石拐区五当召镇2026年防洪设施建设以工代赈项目 |  |  |  |  | 第 3 页、共 27 页
序号 | 项目编码 | 项目名称 | 计量单位 | 项目特征 |  | 工程数量 | 主要技术 条款编码 | 备注
| 500103001011 | 一般土方填筑 | m³ | 1.土质及含水量:原土方 2.分层厚度及碾压遍数:符合设计及规范规定要求 |  | 2086.875
| 500101004012 | 沟、槽土外运 | m³ | 1.土类分级:二类土 2.运距:3km |  | 1753.875
| 500114001004 | 其他永久建筑工程 | m² | 1.挡墙下铺设土工布一层,要求纵横向断裂强力≥15KN/m，标称断裂强度对应伸长率 20%～100%；顶破强力≥2.5KN，纵横向撕破强力≥0.4KN，等效孔径O90（O95）为 0.07～0.2mm，抗酸碱性能（强力保持率） ≥80%，抗氧化性能（强力保持率） ≥80%，抗紫外线性能（强力保持率） ≥ 80%，密度为400g/m2. |  | 1192.5
| 500103001012 | 一般土方填筑 | m³ | 1.铺设15cm厚砂砾石垫层，砂石料为外购。 |  | 178.875
分类分项工程量清单
合同编号：
工程名称：包头市石拐区五当召镇2026年防洪设施建设以工代赈项目 |  |  |  |  | 第 4 页、共 27 页
序号 | 项目编码 | 项目名称 | 计量单位 | 项目特征 |  | 工程数量 | 主要技术 条款编码 | 备注
| 500105003006 | 浆砌片石护堤坝 | m³ | 1.砂浆等级为M15 2.材料选用块石，块石填充料应质地坚硬、抗风化，饱和抗压强度不低于40MPa，软化系数大于0.75 3.浆砌石施工采用座浆施工，砂浆饱满，勾缝采用块石挤压溢出砂浆进行平缝勾缝，缝宽不小于2.5cm |  | 1575
| 500105010006 | 砌体砂浆抹面 | m² | 1.墙顶用M15水泥砂浆抹平，厚度2cm |  | 112.5
| 500109009006 | 伸缩缝 | m² | 1.隔10m设伸缩缝，缝宽20mm,缝中设高压聚乙烯闭孔泡沫板，形状尺寸与断面一致 |  | 39.465
| 500114002006 | 其他临时建筑工程 | m² | 1.脚手架 |  | 562.5
|  | 黄土渠护地坝坡面修缮 |  |  |  | 1
| 500105009013 | 砌体拆除 | m³ | 1.拆除浆砌石 |  | 873.6
| 500105009014 | 砌体拆除外运 | m³ | 1.拆除的浆砌石外运，外运距离3km |  | 873.6
| 500101004013 | 沟、槽土开挖 | m³ | 1.土类分级:二类土 2.断面形式及尺寸:梯形截面 |  | 513.5
分类分项工程量清单
合同编号：
工程名称：包头市石拐区五当召镇2026年防洪设施建设以工代赈项目 |  |  |  |  | 第 5 页、共 27 页
序号 | 项目编码 | 项目名称 | 计量单位 | 项目特征 |  | 工程数量 | 主要技术 条款编码 | 备注
| 500103001013 | 一般土方填筑 | m³ | 1.土质及含水量:原土方 2.分层厚度及碾压遍数:符合设计及规范规定要求 |  | 513.5
| 500105003007 | 浆砌片石护堤坝 | m³ | 1.砂浆等级为M15 2.材料选用块石，块石填充料应质地坚硬、抗风化，饱和抗压强度不低于40MPa，软化系数大于0.75 3.浆砌石施工采用座浆施工，砂浆饱满，勾缝采用块石挤压溢出砂浆进行平缝勾缝，缝宽不小于2.5cm |  | 873.6
| 500105010007 | 砌体砂浆抹面 | m² | 1.墙顶用M15水泥砂浆抹平，厚度2cm |  | 130
| 500109009007 | 伸缩缝 | m² | 1.隔10m设伸缩缝，缝宽20mm,缝中设高压聚乙烯闭孔泡沫板，形状尺寸与断面一致 |  | 36.816
| 500114002007 | 其他临时建筑工程 | m² | 1.脚手架 |  | 494
|  | 青山村魏君窑羊场护地坝坡面修缮 |  |  |  | 1
| 500105009023 | 砌体拆除 | m³ | 1.拆除浆砌石 |  | 409.92
| 500105009024 | 砌体拆除外运 | m³ | 1.拆除的浆砌石外运，外运距离3km |  | 409.92
分类分项工程量清单
合同编号：
工程名称：包头市石拐区五当召镇2026年防洪设施建设以工代赈项目 |  |  |  |  | 第 6 页、共 27 页
序号 | 项目编码 | 项目名称 | 计量单位 | 项目特征 |  | 工程数量 | 主要技术 条款编码 | 备注
| 500101004022 | 沟、槽土开挖 | m³ | 1.土类分级:二类土 2.断面形式及尺寸:梯形截面 |  | 240.95
| 500103001022 | 一般土方填筑 | m³ | 1.土质及含水量:原土方 2.分层厚度及碾压遍数:符合设计及规范规定要求 |  | 240.95
| 500105003012 | 浆砌片石护堤坝 | m³ | 1.砂浆等级为M15 2.材料选用块石，块石填充料应质地坚硬、抗风化，饱和抗压强度不低于40MPa，软化系数大于0.75 3.浆砌石施工采用座浆施工，砂浆饱满，勾缝采用块石挤压溢出砂浆进行平缝勾缝，缝宽不小于2.5cm |  | 409.92
| 500105010012 | 砌体砂浆抹面 | m² | 1.墙顶用M15水泥砂浆抹平，厚度2cm |  | 61
| 500109009012 | 伸缩缝 | m² | 1.隔10m设伸缩缝，缝宽20mm,缝中设高压聚乙烯闭孔泡沫板，形状尺寸与断面一致 |  | 17.2752
| 500114002014 | 其他临时建筑工程 | m² | 1.脚手架 |  | 231.8
|  | 白草沟各亥图村护坝坡面修缮 |  |  |  | 1
| 500105009025 | 砌体拆除 | m³ | 1.拆除浆砌石 |  | 312.48
分类分项工程量清单
合同编号：
工程名称：包头市石拐区五当召镇2026年防洪设施建设以工代赈项目 |  |  |  |  | 第 7 页、共 27 页
序号 | 项目编码 | 项目名称 | 计量单位 | 项目特征 |  | 工程数量 | 主要技术 条款编码 | 备注
| 500105009026 | 砌体拆除外运 | m³ | 1.拆除的浆砌石外运，外运距离3km |  | 312.48
| 500101004023 | 沟、槽土开挖 | m³ | 1.土类分级:二类土 2.断面形式及尺寸:梯形截面 |  | 183.675
| 500103001023 | 一般土方填筑 | m³ | 1.土质及含水量:原土方 2.分层厚度及碾压遍数:符合设计及规范规定要求 |  | 183.675
| 500105003013 | 浆砌片石护堤坝 | m³ | 1.砂浆等级为M15 2.材料选用块石，块石填充料应质地坚硬、抗风化，饱和抗压强度不低于40MPa，软化系数大于0.75 3.浆砌石施工采用座浆施工，砂浆饱满，勾缝采用块石挤压溢出砂浆进行平缝勾缝，缝宽不小于2.5cm |  | 312.48
| 500105010013 | 砌体砂浆抹面 | m² | 1.墙顶用M15水泥砂浆抹平，厚度2cm |  | 46.5
| 500109009013 | 伸缩缝 | m² | 1.隔10m设伸缩缝，缝宽20mm,缝中设高压聚乙烯闭孔泡沫板，形状尺寸与断面一致 |  | 13.1688
| 500114002015 | 其他临时建筑工程 | m² | 1.脚手架 |  | 176.7
分类分项工程量清单
合同编号：
工程名称：包头市石拐区五当召镇2026年防洪设施建设以工代赈项目 |  |  |  |  | 第 8 页、共 27 页
序号 | 项目编码 | 项目名称 | 计量单位 | 项目特征 |  | 工程数量 | 主要技术 条款编码 | 备注
|  | 白草沟河北村护坝坡面修缮 |  |  |  | 1
| 500105009027 | 砌体拆除 | m³ | 1.拆除浆砌石 |  | 1770.72
| 500105009028 | 砌体拆除外运 | m³ | 1.拆除的浆砌石外运，外运距离3km |  | 1770.72
| 500101004024 | 沟、槽土开挖 | m³ | 1.土类分级:二类土 2.断面形式及尺寸:梯形截面 |  | 878.075
| 500103001024 | 一般土方填筑 | m³ | 1.土质及含水量:原土方 2.分层厚度及碾压遍数:符合设计及规范规定要求 |  | 878.075
| 500105003014 | 浆砌片石护堤坝 | m³ | 1.砂浆等级为M15 2.材料选用块石，块石填充料应质地坚硬、抗风化，饱和抗压强度不低于40MPa，软化系数大于0.75 3.浆砌石施工采用座浆施工，砂浆饱满，勾缝采用块石挤压溢出砂浆进行平缝勾缝，缝宽不小于2.5cm |  | 1770.72
| 500105010014 | 砌体砂浆抹面 | m² | 1.墙顶用M15水泥砂浆抹平，厚度2cm |  | 263.5
分类分项工程量清单
合同编号：
工程名称：包头市石拐区五当召镇2026年防洪设施建设以工代赈项目 |  |  |  |  | 第 9 页、共 27 页
序号 | 项目编码 | 项目名称 | 计量单位 | 项目特征 |  | 工程数量 | 主要技术 条款编码 | 备注
| 500109009014 | 伸缩缝 | m² | 1.隔10m设伸缩缝，缝宽20mm,缝中设高压聚乙烯闭孔泡沫板，形状尺寸与断面一致 |  | 74.6232
| 500114002016 | 其他临时建筑工程 | m² | 1.脚手架 |  | 1001.3
|  | 腮大坝北护坝护脚修缮 |  |  |  | 1
| 500101004025 | 沟、槽土开挖 | m³ | 1.土类分级:二类土 2.断面形式及尺寸:梯形截面 |  | 225
| 500103001025 | 一般土方填筑 | m³ | 1.土质及含水量:原土方 2.分层厚度及碾压遍数:符合设计及规范规定要求 |  | 75
| 500101004029 | 沟、槽土外运 | m³ | 1.土类分级:二类土 2.运距:3km |  | 150
分类分项工程量清单
合同编号：
工程名称：包头市石拐区五当召镇2026年防洪设施建设以工代赈项目 |  |  |  |  | 第 10 页、共 27 页
序号 | 项目编码 | 项目名称 | 计量单位 | 项目特征 |  | 工程数量 | 主要技术 条款编码 | 备注
| 500114001005 | 其他永久建筑工程 | m² | 1.挡墙下铺设土工布一层,要求纵横向断裂强力≥15KN/m，标称断裂强度对应伸长率 20%～100%；顶破强力≥2.5KN，纵横向撕破强力≥0.4KN，等效孔径O90（O95）为 0.07～0.2mm，抗酸碱性能（强力保持率） ≥80%，抗氧化性能（强力保持率） ≥80%，抗紫外线性能（强力保持率） ≥ 80%，密度为400g/m2. |  | 922.5
| 500103001016 | 一般土方填筑 | m³ | 1.铺设15cm厚砂砾石垫层，砂石料为外购。 |  | 112.5
分类分项工程量清单
合同编号：
工程名称：包头市石拐区五当召镇2026年防洪设施建设以工代赈项目 |  |  |  |  | 第 11 页、共 27 页
序号 | 项目编码 | 项目名称 | 计量单位 | 项目特征 |  | 工程数量 | 主要技术 条款编码 | 备注
| 500105003008 | 浆砌片石护堤坝 | m³ | 1.砂浆等级为M15 2.材料选用块石，块石填充料应质地坚硬、抗风化，饱和抗压强度不低于40MPa，软化系数大于0.75 3.浆砌石施工采用座浆施工，砂浆饱满，勾缝采用块石挤压溢出砂浆进行平缝勾缝，缝宽不小于2.5cm |  | 375
| 500109009008 | 伸缩缝 | m² | 1.隔10m设伸缩缝，缝宽20mm,缝中设高压聚乙烯闭孔泡沫板，形状尺寸与断面一致 |  | 18
| 500114002008 | 其他临时建筑工程 | m² | 1.脚手架 |  | 300
|  | 腮大坝南护坝护脚修缮 |  |  |  | 1
| 500101004027 | 沟、槽土开挖 | m³ | 1.土类分级:二类土 2.断面形式及尺寸:梯形截面 |  | 469.5
| 500103001026 | 一般土方填筑 | m³ | 1.土质及含水量:原土方 2.分层厚度及碾压遍数:符合设计及规范规定要求 |  | 156.5
| 500101004030 | 沟、槽土外运 | m³ | 1.土类分级:二类土 2.运距:3km |  | 313
分类分项工程量清单
合同编号：
工程名称：包头市石拐区五当召镇2026年防洪设施建设以工代赈项目 |  |  |  |  | 第 12 页、共 27 页
序号 | 项目编码 | 项目名称 | 计量单位 | 项目特征 |  | 工程数量 | 主要技术 条款编码 | 备注
| 500114001007 | 其他永久建筑工程 | m² | 1.挡墙下铺设土工布一层,要求纵横向断裂强力≥15KN/m，标称断裂强度对应伸长率 20%～100%；顶破强力≥2.5KN，纵横向撕破强力≥0.4KN，等效孔径O90（O95）为 0.07～0.2mm，抗酸碱性能（强力保持率） ≥80%，抗氧化性能（强力保持率） ≥80%，抗紫外线性能（强力保持率） ≥ 80%，密度为400g/m2. |  | 1924.95
| 500103001027 | 一般土方填筑 | m³ | 1.铺设15cm厚砂砾石垫层，砂石料为外购。 |  | 234.75
分类分项工程量清单
合同编号：
工程名称：包头市石拐区五当召镇2026年防洪设施建设以工代赈项目 |  |  |  |  | 第 13 页、共 27 页
序号 | 项目编码 | 项目名称 | 计量单位 | 项目特征 |  | 工程数量 | 主要技术 条款编码 | 备注
| 500105003015 | 浆砌片石护堤坝 | m³ | 1.砂浆等级为M15 2.材料选用块石，块石填充料应质地坚硬、抗风化，饱和抗压强度不低于40MPa，软化系数大于0.75 3.浆砌石施工采用座浆施工，砂浆饱满，勾缝采用块石挤压溢出砂浆进行平缝勾缝，缝宽不小于2.5cm |  | 782.5
| 500109009015 | 伸缩缝 | m² | 1.隔10m设伸缩缝，缝宽20mm,缝中设高压聚乙烯闭孔泡沫板，形状尺寸与断面一致 |  | 37.56
| 500114002017 | 其他临时建筑工程 | m² | 1.脚手架 |  | 626
|  | 青山村井子沟学校路旁护坝修缮重建项目(1、10号拦沙坝)9号拦沙坝 |  |  |  | 1
| 500101004031 | 沟、槽土开挖 | m³ | 1.土类分级:二类土 2.断面形式及尺寸:梯形截面 |  | 18.15
| 500103001028 | 一般土方填筑 | m³ | 1.土质及含水量:原土方 2.分层厚度及碾压遍数:符合设计及规范规定要求 |  | 4.477
| 500101004032 | 沟、槽土外运 | m³ | 1.土类分级:二类土 2.运距:3km |  | 15.3186
分类分项工程量清单
合同编号：
工程名称：包头市石拐区五当召镇2026年防洪设施建设以工代赈项目 |  |  |  |  | 第 14 页、共 27 页
序号 | 项目编码 | 项目名称 | 计量单位 | 项目特征 |  | 工程数量 | 主要技术 条款编码 | 备注
| 500105003016 | 浆砌片石护堤坝 | m³ | 1.砂浆等级为M15 2.材料选用块石，块石填充料应质地坚硬、抗风化，饱和抗压强度不低于40MPa，软化系数大于0.75 3.浆砌石施工采用座浆施工，砂浆饱满，勾缝采用块石挤压溢出砂浆进行平缝勾缝，缝宽不小于2.5cm |  | 20.8725
| 500105010015 | 砌体砂浆抹面 | m² | 1.墙顶用M15水泥砂浆抹平，厚度2cm |  | 9.68
|  | 青山村全境拦沙坝修缮重建(1、2号)拦沙坝 |  |  |  | 1
| 500101004033 | 沟、槽土开挖 | m³ | 1.土类分级:二类土 2.断面形式及尺寸:梯形截面 |  | 29.235
| 500103001029 | 一般土方填筑 | m³ | 1.土质及含水量:原土方 2.分层厚度及碾压遍数:符合设计及规范规定要求 |  | 7.2113
| 500101004034 | 沟、槽土外运 | m³ | 1.土类分级:二类土 2.运距:3km |  | 24.6743
分类分项工程量清单
合同编号：
工程名称：包头市石拐区五当召镇2026年防洪设施建设以工代赈项目 |  |  |  |  | 第 15 页、共 27 页
序号 | 项目编码 | 项目名称 | 计量单位 | 项目特征 |  | 工程数量 | 主要技术 条款编码 | 备注
| 500105003017 | 浆砌片石护堤坝 | m³ | 1.砂浆等级为M15 2.材料选用块石，块石填充料应质地坚硬、抗风化，饱和抗压强度不低于40MPa，软化系数大于0.75 3.浆砌石施工采用座浆施工，砂浆饱满，勾缝采用块石挤压溢出砂浆进行平缝勾缝，缝宽不小于2.5cm |  | 33.6203
| 500105010016 | 砌体砂浆抹面 | m² | 1.墙顶用M15水泥砂浆抹平，厚度2cm |  | 15.592
|  | 青山村全境拦沙坝修缮重建项目(3、4号)拦沙坝 |  |  |  | 1
| 500101004035 | 沟、槽土开挖 | m³ | 1.土类分级:二类土 2.断面形式及尺寸:梯形截面 |  | 26.94
| 500103001030 | 一般土方填筑 | m³ | 1.土质及含水量:原土方 2.分层厚度及碾压遍数:符合设计及规范规定要求 |  | 6.6452
| 500101004036 | 沟、槽土外运 | m³ | 1.土类分级:二类土 2.运距:3km |  | 22.7374
分类分项工程量清单
合同编号：
工程名称：包头市石拐区五当召镇2026年防洪设施建设以工代赈项目 |  |  |  |  | 第 16 页、共 27 页
序号 | 项目编码 | 项目名称 | 计量单位 | 项目特征 |  | 工程数量 | 主要技术 条款编码 | 备注
| 500105003018 | 浆砌片石护堤坝 | m³ | 1.砂浆等级为M15 2.材料选用块石，块石填充料应质地坚硬、抗风化，饱和抗压强度不低于40MPa，软化系数大于0.75 3.浆砌石施工采用座浆施工，砂浆饱满，勾缝采用块石挤压溢出砂浆进行平缝勾缝，缝宽不小于2.5cm |  | 30.981
| 500105010017 | 砌体砂浆抹面 | m² | 1.墙顶用M15水泥砂浆抹平，厚度2cm |  | 14.368
|  | 青山村全境拦沙坝修缮重建项目(5号)拦沙坝 |  |  |  | 1
| 500101004037 | 沟、槽土开挖 | m³ | 1.土类分级:二类土 2.断面形式及尺寸:梯形截面 |  | 15.9
| 500103001031 | 一般土方填筑 | m³ | 1.土质及含水量:原土方 2.分层厚度及碾压遍数:符合设计及规范规定要求 |  | 3.922
| 500101004038 | 沟、槽土外运 | m³ | 1.土类分级:二类土 2.运距:3km |  | 13.4196
分类分项工程量清单
合同编号：
工程名称：包头市石拐区五当召镇2026年防洪设施建设以工代赈项目 |  |  |  |  | 第 17 页、共 27 页
序号 | 项目编码 | 项目名称 | 计量单位 | 项目特征 |  | 工程数量 | 主要技术 条款编码 | 备注
| 500105003019 | 浆砌片石护堤坝 | m³ | 1.砂浆等级为M15 2.材料选用块石，块石填充料应质地坚硬、抗风化，饱和抗压强度不低于40MPa，软化系数大于0.75 3.浆砌石施工采用座浆施工，砂浆饱满，勾缝采用块石挤压溢出砂浆进行平缝勾缝，缝宽不小于2.5cm |  | 18.285
| 500105010018 | 砌体砂浆抹面 | m² | 1.墙顶用M15水泥砂浆抹平，厚度2cm |  | 8.48
|  | 青山村全境拦沙坝修缮重建项目(6号)拦沙坝 |  |  |  | 1
| 500101004039 | 沟、槽土开挖 | m³ | 1.土类分级:二类土 2.断面形式及尺寸:梯形截面 |  | 24.135
| 500103001032 | 一般土方填筑 | m³ | 1.土质及含水量:原土方 2.分层厚度及碾压遍数:符合设计及规范规定要求 |  | 5.9533
| 500101004040 | 沟、槽土外运 | m³ | 1.土类分级:二类土 2.运距:3km |  | 20.3699
分类分项工程量清单
合同编号：
工程名称：包头市石拐区五当召镇2026年防洪设施建设以工代赈项目 |  |  |  |  | 第 18 页、共 27 页
序号 | 项目编码 | 项目名称 | 计量单位 | 项目特征 |  | 工程数量 | 主要技术 条款编码 | 备注
| 500105003020 | 浆砌片石护堤坝 | m³ | 1.砂浆等级为M15 2.材料选用块石，块石填充料应质地坚硬、抗风化，饱和抗压强度不低于40MPa，软化系数大于0.75 3.浆砌石施工采用座浆施工，砂浆饱满，勾缝采用块石挤压溢出砂浆进行平缝勾缝，缝宽不小于2.5cm |  | 27.7553
| 500105010019 | 砌体砂浆抹面 | m² | 1.墙顶用M15水泥砂浆抹平，厚度2cm |  | 12.872
|  | 青山村全境拦沙坝修缮重建项目(7号)拦沙坝 |  |  |  | 1
| 500101004041 | 沟、槽土开挖 | m³ | 1.土类分级:二类土 2.断面形式及尺寸:梯形截面 |  | 23.385
| 500103001033 | 一般土方填筑 | m³ | 1.土质及含水量:原土方 2.分层厚度及碾压遍数:符合设计及规范规定要求 |  | 5.7683
| 500101004042 | 沟、槽土外运 | m³ | 1.土类分级:二类土 2.运距:3km |  | 19.7369
分类分项工程量清单
合同编号：
工程名称：包头市石拐区五当召镇2026年防洪设施建设以工代赈项目 |  |  |  |  | 第 19 页、共 27 页
序号 | 项目编码 | 项目名称 | 计量单位 | 项目特征 |  | 工程数量 | 主要技术 条款编码 | 备注
| 500105003021 | 浆砌片石护堤坝 | m³ | 1.砂浆等级为M15 2.材料选用块石，块石填充料应质地坚硬、抗风化，饱和抗压强度不低于40MPa，软化系数大于0.75 3.浆砌石施工采用座浆施工，砂浆饱满，勾缝采用块石挤压溢出砂浆进行平缝勾缝，缝宽不小于2.5cm |  | 26.8928
| 500105010020 | 砌体砂浆抹面 | m² | 1.墙顶用M15水泥砂浆抹平，厚度2cm |  | 12.472
|  | 青山村全境拦沙坝修缮重建项目(8、9号)拦沙坝 |  |  |  | 1
| 500101004043 | 沟、槽土开挖 | m³ | 1.土类分级:二类土 2.断面形式及尺寸:梯形截面 |  | 30.06
| 500103001034 | 一般土方填筑 | m³ | 1.土质及含水量:原土方 2.分层厚度及碾压遍数:符合设计及规范规定要求 |  | 7.4148
| 500101004044 | 沟、槽土外运 | m³ | 1.土类分级:二类土 2.运距:3km |  | 25.3706
分类分项工程量清单
合同编号：
工程名称：包头市石拐区五当召镇2026年防洪设施建设以工代赈项目 |  |  |  |  | 第 20 页、共 27 页
序号 | 项目编码 | 项目名称 | 计量单位 | 项目特征 |  | 工程数量 | 主要技术 条款编码 | 备注
| 500105003022 | 浆砌片石护堤坝 | m³ | 1.砂浆等级为M15 2.材料选用块石，块石填充料应质地坚硬、抗风化，饱和抗压强度不低于40MPa，软化系数大于0.75 3.浆砌石施工采用座浆施工，砂浆饱满，勾缝采用块石挤压溢出砂浆进行平缝勾缝，缝宽不小于2.5cm |  | 34.569
| 500105010021 | 砌体砂浆抹面 | m² | 1.墙顶用M15水泥砂浆抹平，厚度2cm |  | 16.032
|  | 青山村全境拦沙坝修缮重建项目(11号)拦沙坝 |  |  |  | 1
| 500101004045 | 沟、槽土开挖 | m³ | 1.土类分级:二类土 2.断面形式及尺寸:梯形截面 |  | 25.5
| 500103001035 | 一般土方填筑 | m³ | 1.土质及含水量:原土方 2.分层厚度及碾压遍数:符合设计及规范规定要求 |  | 6.29
| 500101004046 | 沟、槽土外运 | m³ | 1.土类分级:二类土 2.运距:3km |  | 21.522
分类分项工程量清单
合同编号：
工程名称：包头市石拐区五当召镇2026年防洪设施建设以工代赈项目 |  |  |  |  | 第 21 页、共 27 页
序号 | 项目编码 | 项目名称 | 计量单位 | 项目特征 |  | 工程数量 | 主要技术 条款编码 | 备注
| 500105003023 | 浆砌片石护堤坝 | m³ | 1.砂浆等级为M15 2.材料选用块石，块石填充料应质地坚硬、抗风化，饱和抗压强度不低于40MPa，软化系数大于0.75 3.浆砌石施工采用座浆施工，砂浆饱满，勾缝采用块石挤压溢出砂浆进行平缝勾缝，缝宽不小于2.5cm |  | 29.325
| 500105010022 | 砌体砂浆抹面 | m² | 1.墙顶用M15水泥砂浆抹平，厚度2cm |  | 13.6
|  | 青山村全境拦沙坝修缮重建项目(12号)拦沙坝 |  |  |  | 1
| 500101004047 | 沟、槽土开挖 | m³ | 1.土类分级:二类土 2.断面形式及尺寸:梯形截面 |  | 23.205
| 500103001036 | 一般土方填筑 | m³ | 1.土质及含水量:原土方 2.分层厚度及碾压遍数:符合设计及规范规定要求 |  | 5.7239
| 500101004048 | 沟、槽土外运 | m³ | 1.土类分级:二类土 2.运距:3km |  | 19.585
分类分项工程量清单
合同编号：
工程名称：包头市石拐区五当召镇2026年防洪设施建设以工代赈项目 |  |  |  |  | 第 22 页、共 27 页
序号 | 项目编码 | 项目名称 | 计量单位 | 项目特征 |  | 工程数量 | 主要技术 条款编码 | 备注
| 500105003024 | 浆砌片石护堤坝 | m³ | 1.砂浆等级为M15 2.材料选用块石，块石填充料应质地坚硬、抗风化，饱和抗压强度不低于40MPa，软化系数大于0.75 3.浆砌石施工采用座浆施工，砂浆饱满，勾缝采用块石挤压溢出砂浆进行平缝勾缝，缝宽不小于2.5cm |  | 26.6858
| 500105010023 | 砌体砂浆抹面 | m² | 1.墙顶用M15水泥砂浆抹平，厚度2cm |  | 12.376
|  | 青山村全境拦沙坝修缮重建项目(13号)拦沙坝 |  |  |  | 1
| 500101004049 | 沟、槽土开挖 | m³ | 1.土类分级:二类土 2.断面形式及尺寸:梯形截面 |  | 24
| 500103001037 | 一般土方填筑 | m³ | 1.土质及含水量:原土方 2.分层厚度及碾压遍数:符合设计及规范规定要求 |  | 5.92
| 500101004050 | 沟、槽土外运 | m³ | 1.土类分级:二类土 2.运距:3km |  | 20.256
分类分项工程量清单
合同编号：
工程名称：包头市石拐区五当召镇2026年防洪设施建设以工代赈项目 |  |  |  |  | 第 23 页、共 27 页
序号 | 项目编码 | 项目名称 | 计量单位 | 项目特征 |  | 工程数量 | 主要技术 条款编码 | 备注
| 500105003025 | 浆砌片石护堤坝 | m³ | 1.砂浆等级为M15 2.材料选用块石，块石填充料应质地坚硬、抗风化，饱和抗压强度不低于40MPa，软化系数大于0.75 3.浆砌石施工采用座浆施工，砂浆饱满，勾缝采用块石挤压溢出砂浆进行平缝勾缝，缝宽不小于2.5cm |  | 27.6
| 500105010024 | 砌体砂浆抹面 | m² | 1.墙顶用M15水泥砂浆抹平，厚度2cm |  | 12.8
|  | 青山村全境拦沙坝修缮重建项目(14号)拦沙坝 |  |  |  | 1
| 500101004051 | 沟、槽土开挖 | m³ | 1.土类分级:二类土 2.断面形式及尺寸:梯形截面 |  | 31.5
| 500103001038 | 一般土方填筑 | m³ | 1.土质及含水量:原土方 2.分层厚度及碾压遍数:符合设计及规范规定要求 |  | 7.77
| 500101004052 | 沟、槽土外运 | m³ | 1.土类分级:二类土 2.运距:3km |  | 26.586
分类分项工程量清单
合同编号：
工程名称：包头市石拐区五当召镇2026年防洪设施建设以工代赈项目 |  |  |  |  | 第 24 页、共 27 页
序号 | 项目编码 | 项目名称 | 计量单位 | 项目特征 |  | 工程数量 | 主要技术 条款编码 | 备注
| 500105003026 | 浆砌片石护堤坝 | m³ | 1.砂浆等级为M15 2.材料选用块石，块石填充料应质地坚硬、抗风化，饱和抗压强度不低于40MPa，软化系数大于0.75 3.浆砌石施工采用座浆施工，砂浆饱满，勾缝采用块石挤压溢出砂浆进行平缝勾缝，缝宽不小于2.5cm |  | 36.225
| 500105010025 | 砌体砂浆抹面 | m² | 1.墙顶用M15水泥砂浆抹平，厚度2cm |  | 16.8
|  | 青山村全境拦沙坝修缮重建项目(15号)拦沙坝 |  |  |  | 1
| 500101004053 | 沟、槽土开挖 | m³ | 1.土类分级:二类土 2.断面形式及尺寸:梯形截面 |  | 34.5
| 500103001039 | 一般土方填筑 | m³ | 1.土质及含水量:原土方 2.分层厚度及碾压遍数:符合设计及规范规定要求 |  | 8.51
| 500101004054 | 沟、槽土外运 | m³ | 1.土类分级:二类土 2.运距:3km |  | 29.118
分类分项工程量清单
合同编号：
工程名称：包头市石拐区五当召镇2026年防洪设施建设以工代赈项目 |  |  |  |  | 第 25 页、共 27 页
序号 | 项目编码 | 项目名称 | 计量单位 | 项目特征 |  | 工程数量 | 主要技术 条款编码 | 备注
| 500105003027 | 浆砌片石护堤坝 | m³ | 1.砂浆等级为M15 2.材料选用块石，块石填充料应质地坚硬、抗风化，饱和抗压强度不低于40MPa，软化系数大于0.75 3.浆砌石施工采用座浆施工，砂浆饱满，勾缝采用块石挤压溢出砂浆进行平缝勾缝，缝宽不小于2.5cm |  | 39.675
| 500105010026 | 砌体砂浆抹面 | m² | 1.墙顶用M15水泥砂浆抹平，厚度2cm |  | 18.4
|  | 青山村全境拦沙坝修缮重建项目(16号)拦沙坝 |  |  |  | 1
| 500101004055 | 沟、槽土开挖 | m³ | 1.土类分级:二类土 2.断面形式及尺寸:梯形截面 |  | 45.285
| 500103001040 | 一般土方填筑 | m³ | 1.土质及含水量:原土方 2.分层厚度及碾压遍数:符合设计及规范规定要求 |  | 11.1703
| 500101004056 | 沟、槽土外运 | m³ | 1.土类分级:二类土 2.运距:3km |  | 38.2205
分类分项工程量清单
合同编号：
工程名称：包头市石拐区五当召镇2026年防洪设施建设以工代赈项目 |  |  |  |  | 第 26 页、共 27 页
序号 | 项目编码 | 项目名称 | 计量单位 | 项目特征 |  | 工程数量 | 主要技术 条款编码 | 备注
| 500105003028 | 浆砌片石护堤坝 | m³ | 1.砂浆等级为M15 2.材料选用块石，块石填充料应质地坚硬、抗风化，饱和抗压强度不低于40MPa，软化系数大于0.75 3.浆砌石施工采用座浆施工，砂浆饱满，勾缝采用块石挤压溢出砂浆进行平缝勾缝，缝宽不小于2.5cm |  | 52.0778
| 500105010027 | 砌体砂浆抹面 | m² | 1.墙顶用M15水泥砂浆抹平，厚度2cm |  | 24.152
|  | 青山村全境拦沙坝修缮重建项目(17号)拦沙坝 |  |  |  | 1
| 500101004057 | 沟、槽土开挖 | m³ | 1.土类分级:二类土 2.断面形式及尺寸:梯形截面 |  | 40.5
| 500103001041 | 一般土方填筑 | m³ | 1.土质及含水量:原土方 2.分层厚度及碾压遍数:符合设计及规范规定要求 |  | 9.99
| 500101004058 | 沟、槽土外运 | m³ | 1.土类分级:二类土 2.运距:3km |  | 34.182
分类分项工程量清单
合同编号：
工程名称：包头市石拐区五当召镇2026年防洪设施建设以工代赈项目 |  |  |  |  | 第 27 页、共 27 页
序号 | 项目编码 | 项目名称 | 计量单位 | 项目特征 |  | 工程数量 | 主要技术 条款编码 | 备注
| 500105003029 | 浆砌片石护堤坝 | m³ | 1.砂浆等级为M15 2.材料选用块石，块石填充料应质地坚硬、抗风化，饱和抗压强度不低于40MPa，软化系数大于0.75 3.浆砌石施工采用座浆施工，砂浆饱满，勾缝采用块石挤压溢出砂浆进行平缝勾缝，缝宽不小于2.5cm |  | 46.575
| 500105010028 | 砌体砂浆抹面 | m² | 1.墙顶用M15水泥砂浆抹平，厚度2cm |  | 21.6

## 04 措施项目清单
措施项目清单
合同编号：
工程名称：包头市石拐区五当召镇2026年防洪设施建设以工代赈项目 |  | 第 1 页、共 1 页
序号 | 项目名称 |  | 备注
一 | 可计量措施

## 05 其他项目清单
其他项目清单
合同编号：
工程名称：包头市石拐区五当召镇2026年防洪设施建设以工代赈项目 |  |  | 第 1 页、共 1 页
序号 | 项目名称 | 金额（元） |  | 备注
1 | 预留金 | 140000
2 | 降水工程 | 150000

## 06 零星工作项目清单
零星工作项目计价表
合同编号：
工程名称：包头市石拐区五当召镇2026年防洪设施建设以工代赈项目 | [5 empty] | 第 1 页、共 1 页
序号 | 名称 | 型号规格 | 计量单位 |  | 单价(元) |  | 备注
1 | 人工
2 | 材料
3 | 机械
法定代表人：_____________签字
(或委托代理人)

## 07 材料和工程设备暂估价表
材料和工程设备暂估价表
合同编号：
工程名称：包头市石拐区五当召镇2026年防洪设施建设以工代赈项目 |  |  |  |  | 第 1 页、共 1 页
序号 | 材料（设备）名称、规格、型号 | 计量单位 | 数量 | 暂估单价（元） |  | 金额（元） | 备注
合计
注：招标人应将上述材料、工程设备暂估单价计入工程量清单综合单价报价中。

## 08 招标人供应材料价格汇总表
招标人供应材料价格汇总表
合同编号：
工程名称：包头市石拐区五当召镇2026年防洪设施建设以工代赈项目 |  |  |  |  | 第 1 页、共 1 页
序号 | 材料名称 | 型号规格 | 计量单位 | 供应价（元） |  | 供应条件 | 备注

## 09 招标人提供施工设备表
招标人提供施工设备表
合同编号：
工程名称：包头市石拐区五当召镇2026年防洪设施建设以工代赈项目 | [5 empty] | 第 1 页、共 1 页
序号 | 设备名称 | 型号规格 | 设备状况 | 设备所在地点 | 计量单位 |  | 数量 | 折旧费 | 备注
元/台时（台班）

## 10 招标人提供施工设施表
招标人提供施工设施表
合同编号：
工程名称：包头市石拐区五当召镇2026年防洪设施建设以工代赈项目 |  |  | 第 1 页、共 1 页
序号 | 项目名称 | 计量单位 |  | 数量 | 备注