## 总预算表
投标报价汇总表
工程名称：固阳县2026年分散式供水保障工程
序号 | 工程或费用名称 | 建安工程费 | 设备购置费 | 合计
1 | 第一部分 建筑工程
2 | 第二部分 机电设备及安装工程
3 | 第三部分 金属结构设备及安装工程
4 | 第四部分 输水管线设备及安装工程
5 | 第五部分 施工临时工程
合计
|  | 0 | 0 | 0

## 建筑工程
建筑工程预算表
序号 | 工程或费用名称 | 单位 | 工程 量 | 单价 (元) | 合价 (元) | 备注
第一部分 建筑工程
一 | 西斗铺镇刘伟壕村委会十分子村
1 | 水源工程
（1） | 新建水源井（围套井） | m | 12 |  |  | 围套井，内径3米，C25钢筋砼池壁及顶盖，砼壁厚0.2m等
① | 土方开挖 | m³ | 645
② | C25钢筋砼井壁预制及安装 | m³ | 26
③ | 钢筋制安 | t | 1.74
④ | 滤料回填 | m³ | 280 |  |  | （包括砂砾滤料、卵石滤料、粗砂层等）
⑤ | 土方回填 | m³ | 645
⑥ | 其它零星项目等 | 项 | 1 |  |  | （包括三油二毡、∅18螺纹钢爬梯等）
（2） | 管理房 | ㎡ | 6.25 |  |  | 6.25㎡/座（M10混合砂浆砌筑，MU10烧结普通砖,外墙粉刷涂料、标语）
2 | 蓄水工程
（1） | 新建14m3高位水池 | 座 | 1
① | 土方开挖 | m³ | 117
② | 浆砌石基础 | m³ | 5
③ | C15砼垫层 | m³ | 2
④ | C25钢筋砼 | m³ | 11
⑤ | 钢筋制安 | t | 0.933
⑥ | 模板工程 | m2 | 14
⑦ | 30mm厚硬质聚氨酯保温板 | m2 | 38
⑧ | M40钢丝网砂浆抹面厚40mm | m2 | 38
⑨ | 钢丝网（φ0.9钢丝网10mm×10mm） | t | 0.038
⑩ | 土方回填 | m³ | 117
⑾ | 其它零星项目等 | 项 | 1 |  |  | （包括防水套管、爬梯、保温盖板、通风孔、帽等）
3 | 输配水工程
（1） | 土方开挖（就近堆放） | m³ | 2145 |  |  | 沟槽底宽0.8m，顶宽1.8m，深2.8m，土方开挖严格执行设计断面
（2） | 石方开挖（就近堆放） | m³ | 128.8 |  |  | 沟槽底宽0.8m，顶宽1.5m，深2.8m，石方开挖严格执行设计断面，岩石不分等级
（3） | 土方回填 | m³ | 2273.8
4 | 检查井 | 座 | 2 |  |  | 内径φ1200mm，深3.0m，M10混合砂浆砌筑，MU10烧结普通砖，安装预制井盖
二 | 下湿壕镇新建村委会石头沟村
1 | 水源工程
（1） | 新建水源井（围套井） | m | 19 |  |  | 围套井，内径3米，C25钢筋砼池壁及顶盖，砼厚0.2m等
① | 土方开挖 | m³ | 1853
② | C25钢筋砼井壁预制及安装 | m³ | 38
③ | 钢筋制安 | t | 2.66
④ | 滤料回填 | m³ | 710 |  |  | （包括砂砾滤料、卵石滤料、粗砂层等）
⑤ | 土方回填 | m³ | 1853
⑥ | 其它零星项目等 | 项 | 1 |  |  | （包括三油二毡、∅18螺纹钢爬梯等）
（2） | 管理房 | ㎡ | 6.25 |  |  | 6.25㎡/座（M10混合砂浆砌筑，MU10烧结普通砖,外墙粉刷涂料、标语）
2 | 蓄水工程
（1） | 新建21m3高位水池 | 座 | 1
① | 土方开挖 | m³ | 278
② | 浆砌石基础 | m³ | 6
③ | C15砼垫层 | m³ | 3
④ | C25钢筋砼 | m³ | 14
⑤ | 钢筋制安 | t | 1.097
⑥ | 模板工程 | m2 | 14
⑦ | 30mm厚硬质聚氨酯保温板 | m2 | 44
⑧ | M40钢丝网砂浆抹面厚40mm | m2 | 44
⑨ | 钢丝网（φ0.9钢丝网10mm×10mm） | t | 0.044
⑩ | 土方回填 | m³ | 278
⑾ | 其它零星项目等 | 项 | 1 |  |  | （包括防水套管、爬梯、保温盖板、通风孔、帽等）
3 | 输配水工程
（1） | 土方开挖（就近堆放） | m³ | 8517.6 |  |  | 沟槽底宽0.8m，顶宽1.8m，深2.8m，土方开挖严格执行设计断面
（2） | 石方开挖（就近堆放） | m³ | 0
（3） | 土方回填 | m³ | 8517.6
4 | 检查井 | 座 | 2 |  |  | 内径φ1200mm，深3.0m，M10混合砂浆砌筑，MU10烧结普通砖，安装预制井盖
三 | 下湿壕镇磴口村委会裴圪楞村
1 | 水源工程
（1） | 新建水源井（围套井） | m | 12 |  |  | 围套井，内径3米，C25钢筋砼池壁及顶盖，砼厚0.2m等
① | 土方开挖 | m³ | 645
② | C25钢筋砼井壁预制及安装 | m³ | 26
③ | 钢筋制安 | t | 1.82
④ | 滤料回填 | m³ | 280 |  |  | （包括砂砾滤料、卵石滤料、粗砂层等）
⑤ | 土方回填 | m³ | 645
⑥ | 其它零星项目等 | 项 | 1 |  |  | （包括三油二毡、∅18螺纹钢爬梯等）
（2） | 管理房 | ㎡ | 6.25 |  |  | 6.25㎡/座（M10混合砂浆砌筑，MU10烧结普通砖,外墙粉刷涂料、标语）
2 | 蓄水工程
（1） | 新建14m3高位水池 | 座 | 1
① | 土方开挖 | m³ | 117
② | 浆砌石基础 | m³ | 5
③ | C15砼垫层 | m³ | 2
④ | C25钢筋砼 | m³ | 11
⑤ | 钢筋制安 | t | 0.933
⑥ | 模板工程 | m2 | 14
⑦ | 30mm厚硬质聚氨酯保温板 | m2 | 38
⑧ | M40钢丝网砂浆抹面厚40mm | m2 | 38
⑨ | 钢丝网（φ0.9钢丝网10mm×10mm） | t | 0.038
⑩ | 土方回填 | m³ | 117
⑾ | 其它零星项目等 | 项 | 1 |  |  | （包括防水套管、爬梯、保温盖板、通风孔、帽等）
3 | 输配水工程
（1） | 土方开挖（就近堆放） | m³ | 2082.6 |  |  | 沟槽底宽0.8m，顶宽1.8m，深2.8m，土方开挖严格执行设计断面
（2） | 石方开挖（就近堆放） | m³ | 0
（3） | 土方回填 | m³ | 2082.6
（4） | C20素混凝土路面 | ㎡ | 10 |  |  | 厚度20cm
（5） | 拆除水泥路面 | ㎡ | 10 |  |  | 厚度20cm，运距1km
4 | 检查井 | 座 | 2 |  |  | 内径φ1200mm，深3.0m，M10混合砂浆砌筑，MU10烧结普通砖，安装预制井盖
四 | 怀朔镇合同沟村委会小四合盛村
1 | 水源工程
（1） | 新建水源井（围套井） | m | 12 |  |  | 围套井，内径3米，C25钢筋砼池壁及顶盖，砼厚0.2m等
① | 土方开挖 | m³ | 645
② | C25钢筋砼井壁预制及安装 | m³ | 26
③ | 钢筋制安 | t | 1.82
④ | 滤料回填 | m³ | 280 |  |  | （包括砂砾滤料、卵石滤料、粗砂层等）
⑤ | 土方回填 | m³ | 645
⑥ | 其它零星项目等 | 项 | 1 |  |  | （包括三油二毡、∅18螺纹钢爬梯等）
（2） | 管理房 | ㎡ | 6.25 |  |  | 6.25㎡/座（M10混合砂浆砌筑，MU10烧结普通砖,外墙粉刷涂料、标语）
2 | 蓄水工程
（1） | 新建14m3水塔 | 座 | 1
① | 浆砌石基础 | m³ | 10
② | C15砼垫层 | m³ | 2
③ | C25钢筋砼 | m³ | 11
④ | 钢筋制安 | t | 0.933
⑤ | 模板工程 | m2 | 14
⑥ | 50mm厚硬质聚氨酯保温板 | m2 | 38
⑦ | M40钢丝网砂浆抹面厚40mm | m2 | 38
⑧ | 钢丝网（φ0.9钢丝网10mm×10mm） | t | 0.038
⑨ | 其它零星项目等 | 项 | 1 |  |  | （包括防水套管、爬梯、保温盖板、通风孔、帽等）
3 | 输配水工程
（1） | 土方开挖（就近堆放） | m³ | 1587.05 |  |  | 沟槽底宽1.25m，顶宽1.5m，深1.0m，土方开挖严格执行设计断面
（2） | 石方开挖（就近堆放） | m³ | 1752.75 |  |  | 沟槽底宽0.8m，顶宽1.25m，深1.8m，石方开挖严格执行设计断面，岩石不分等级
（3） | 土方回填 | m³ | 3339.8
4 | 检查井 | 座 | 2 |  |  | 内径φ1200mm，深3.0m，M10混合砂浆砌筑，MU10烧结普通砖，安装预制井盖
五 | 怀朔镇四份子村委会锅底圪卜村
1 | 水源工程
（1） | 新建水源井（围套井） | m | 12 |  |  | 围套井，内径3米，C25钢筋砼池壁及顶盖，砼厚0.2m等
① | 土方开挖 | m³ | 645
② | C25钢筋砼井壁预制及安装 | m³ | 26
③ | 钢筋制安 | t | 1.82
④ | 滤料回填 | m³ | 280 |  |  | （包括砂砾滤料、卵石滤料、粗砂层等）
⑤ | 土方回填 | m³ | 645
⑥ | 其它零星项目等 | 项 | 1 |  |  | （包括三油二毡、∅18螺纹钢爬梯等）
（2） | 管理房 | ㎡ | 6.25 |  |  | 6.25㎡/座（M10混合砂浆砌筑，MU10烧结普通砖,外墙粉刷涂料、标语）
2 | 蓄水工程
（1） | 新建14m3高位水池 | 座 | 1
① | 土方开挖 | m³ | 117
② | 浆砌石基础 | m³ | 5
③ | C15砼垫层 | m³ | 2
④ | C25钢筋砼 | m³ | 11
⑤ | 钢筋制安 | t | 0.933
⑥ | 模板工程 | m2 | 14
⑦ | 30mm厚硬质聚氨酯保温板 | m2 | 38
⑧ | M40钢丝网砂浆抹面厚40mm | m2 | 38
⑨ | 钢丝网（φ0.9钢丝网10mm×10mm） | t | 0.038
⑩ | 土方回填 | m³ | 117
⑾ | 其它零星项目等 | 项 | 1 |  |  | （包括防水套管、爬梯、保温盖板、通风孔、帽等）
3 | 输配水工程
（1） | 土方开挖（就近堆放） | m³ | 1196.5 |  |  | 沟槽底宽1.25m，顶宽1.5m，深1.0m，土方开挖严格执行设计断面
（2） | 石方开挖（就近堆放） | m³ | 1291.5 |  |  | 沟槽底宽0.8m，顶宽1.25m，深1.8m，石方开挖严格执行设计断面，岩石不分等级
（3） | 土方回填 | m³ | 2488
4 | 检查井 | 座 | 2 |  |  | 内径φ1200mm，深3.0m，M10混合砂浆砌筑，MU10烧结普通砖，安装预制井盖
5 | 水平导向钻进 | m | 90
六 | 金山镇协和义村委会李三沟村
1 | 水源工程
（1） | 新建水源井（围套井） | m | 15 |  |  | 围套井，内径3米，C25钢筋砼池壁及顶盖，砼厚0.2m等
① | 土方开挖 | m³ | 2197
② | C25钢筋砼井壁预制及安装 | m³ | 34
③ | 钢筋制安 | t | 2.38
④ | 滤料回填 | m³ | 488 |  |  | （包括砂砾滤料、卵石滤料、粗砂层等）
⑤ | 土方回填 | m³ | 2197
⑥ | 其它零星项目等 | 项 | 1 |  |  | （包括三油二毡、∅18螺纹钢爬梯等）
（2） | 管理房 | ㎡ | 6.25 |  |  | 6.25㎡/座（M10混合砂浆砌筑，MU10烧结普通砖,外墙粉刷涂料、标语）
2 | 蓄水工程
（1） | 新建28m3高位水池 | 座 | 1
① | 土方开挖 | m³ | 375
② | 浆砌石基础 | m³ | 8
③ | C15砼垫层 | m³ | 4
④ | C25钢筋砼 | m³ | 20
⑤ | 钢筋制安 | t | 1.593
⑥ | 模板工程 | m2 | 14
⑦ | 30mm厚硬质聚氨酯保温板 | m2 | 38
⑧ | M40钢丝网砂浆抹面厚40mm | m2 | 38
⑨ | 钢丝网（φ0.9钢丝网10mm×10mm） | t | 0.038
⑩ | 土方回填 | m³ | 375
⑾ | 其它零星项目等 | 项 | 1 |  |  | （包括防水套管、爬梯、保温盖板、通风孔、帽等）
（2） | 新建21m3高位水池 | 座 | 1
① | 土方开挖 | m³ | 278
② | 浆砌石基础 | m³ | 6
③ | C15砼垫层 | m³ | 3
④ | C25钢筋砼 | m³ | 14
⑤ | 钢筋制安 | t | 1.097
⑥ | 模板工程 | m2 | 14
⑦ | 30mm厚硬质聚氨酯保温板 | m2 | 44
⑧ | M40钢丝网砂浆抹面厚40mm | m2 | 44
⑨ | 钢丝网（φ0.9钢丝网10mm×10mm） | t | 0.044
⑩ | 土方回填 | m³ | 278
⑾ | 其它零星项目等 | 项 | 1 |  |  | （包括防水套管、爬梯、保温盖板、通风孔、帽等）
3 | 输配水工程
（1） | 土方开挖（就近堆放） | m³ | 15555.8 |  |  | 沟槽底宽0.8m，顶宽1.8m，深2.8m，土方开挖严格执行设计断面
（2） | 石方开挖（就近堆放） | m³ | 0
（3） | 土方回填 | m³ | 15555.8
4 | 检查井 | 座 | 2 |  |  | 内径φ1200mm，深3.0m，M10混合砂浆砌筑，MU10烧结普通砖，安装预制井盖
5 | 水平定向拖拉钻 | m | 210
七 | 银号镇麻池村委会后岔沁村
1 | 水源工程
（1） | 新建水源井（围套井） | m | 15 |  |  | 围套井，内径3米，C25钢筋砼池壁及顶盖，砼厚0.2m等
① | 土方开挖 | m³ | 2197
② | C25钢筋砼井壁预制及安装 | m³ | 34
③ | 钢筋制安 | t | 2.38
④ | 滤料回填 | m³ | 488 |  |  | （包括砂砾滤料、卵石滤料、粗砂层等）
⑤ | 土方回填 | m³ | 2197
⑥ | 其它零星项目等 | 项 | 1 |  |  | （包括三油二毡、∅18螺纹钢爬梯等）
（2） | 管理房 | ㎡ | 6.25 |  |  | 6.25㎡/座（M10混合砂浆砌筑，MU10烧结普通砖,外墙粉刷涂料、标语）
2 | 蓄水工程
（1） | 新建14m3高位水池 | 座 | 1
① | 土方开挖 | m³ | 117
② | 浆砌石基础 | m³ | 5
③ | C15砼垫层 | m³ | 2
④ | C25钢筋砼 | m³ | 11
⑤ | 钢筋制安 | t | 0.933
⑥ | 模板工程 | m2 | 14
⑦ | 30mm厚硬质聚氨酯保温板 | m2 | 38
⑧ | M40钢丝网砂浆抹面厚40mm | m2 | 38
⑨ | 钢丝网（φ0.9钢丝网10mm×10mm） | t | 0.038
⑩ | 土方回填 | m³ | 117
⑾ | 其它零星项目等 | 项 | 1 |  |  | （包括防水套管、爬梯、保温盖板、通风孔、帽等）
3 | 输配水工程
（1） | 土方开挖（就近堆放） | m³ | 2086.95 |  |  | 沟槽底宽1.25m，顶宽1.5m，深1.0m，土方开挖严格执行设计断面
（2） | 石方开挖（就近堆放） | m³ | 2601.45 |  |  | 沟槽底宽0.8m，顶宽1.25m，深1.8m，石方开挖严格执行设计断面，岩石不分等级
（3） | 土方回填 | m³ | 4688.4
4 | 检查井 | 座 | 2 |  |  | 内径φ1200mm，深3.0m，M10混合砂浆砌筑，MU10烧结普通砖，安装预制井盖
5 | 水平导向钻进 | m | 60
八 | 银号镇大庙村委会恒义和村
1 | 水源工程
（1） | 新建水源井（围套井） | m | 12 |  |  | 围套井，内径3米，C25钢筋砼池壁及顶盖，砼厚0.2m等
① | 土方开挖 | m³ | 645
② | C25钢筋砼井壁预制及安装 | m³ | 26
③ | 钢筋制安 | t | 1.82
④ | 滤料回填 | m³ | 280 |  |  | （包括砂砾滤料、卵石滤料、粗砂层等）
⑤ | 土方回填 | m³ | 645
⑥ | 其它零星项目等 | 项 | 1 |  |  | （包括三油二毡、∅18螺纹钢爬梯等）
（2） | 管理房 | ㎡ | 6.25 |  |  | 6.25㎡/座（M10混合砂浆砌筑，MU10烧结普通砖,外墙粉刷涂料、标语）
2 | 蓄水工程
（1） | 新建14m3高位水池 | 座 | 1
① | 土方开挖 | m³ | 117
② | 浆砌石基础 | m³ | 5
③ | C15砼垫层 | m³ | 2
④ | C25钢筋砼 | m³ | 11
⑤ | 钢筋制安 | t | 0.933
⑥ | 模板工程 | m2 | 14
⑦ | 30mm厚硬质聚氨酯保温板 | m2 | 38
⑧ | M40钢丝网砂浆抹面厚40mm | m2 | 38
⑨ | 钢丝网（φ0.9钢丝网10mm×10mm） | t | 0.038
⑩ | 土方回填 | m³ | 117
⑾ | 其它零星项目等 | 项 | 1 |  |  | （包括防水套管、爬梯、保温盖板、通风孔、帽等）
3 | 输配水工程
（1） | 土方开挖（就近堆放） | m³ | 3567.2 |  |  | 沟槽底宽0.8m，顶宽1.8m，深2.8m，土方开挖严格执行设计断面
（2） | 石方开挖（就近堆放） | m³ | 0
（3） | 土方回填 | m³ | 3567.2
4 | 检查井 | 座 | 2 |  |  | 内径φ1200mm，深3.0m，M10混合砂浆砌筑，MU10烧结普通砖，安装预制井盖
九 | 兴顺西镇羊场卜子村委会铁匠营子村
1 | 水源工程
（1） | 新建水源井（围套井） | m | 12
① | 土方开挖 | m³ | 645 |  |  | 围套井，内径3米，C25钢筋砼池壁及顶盖，砼厚0.2m等
② | C25钢筋砼井壁预制及安装 | m³ | 26
③ | 钢筋制安 | t | 1.82
④ | 滤料回填 | m³ | 280 |  |  | （包括砂砾滤料、卵石滤料、粗砂层等）
⑤ | 土方回填 | m³ | 645
⑥ | 其它零星项目等 | 项 | 1 |  |  | （包括三油二毡、∅18螺纹钢爬梯等）
（2） | 管理房 | ㎡ | 6.25 |  |  | 6.25㎡/座（M10混合砂浆砌筑，MU10烧结普通砖,外墙粉刷涂料、标语）
2 | 蓄水工程
（1） | 新建21m3高位水池 | 座 | 1
① | 土方开挖 | m³ | 278
② | 浆砌石基础 | m³ | 6
③ | C15砼垫层 | m³ | 3
④ | C25钢筋砼 | m³ | 14
⑤ | 钢筋制安 | t | 1.097
⑥ | 模板工程 | m2 | 14
⑦ | 30mm厚硬质聚氨酯保温板 | m2 | 44
⑧ | M40钢丝网砂浆抹面厚40mm | m2 | 44
⑨ | 钢丝网（φ0.9钢丝网10mm×10mm） | t | 0.044
⑩ | 土方回填 | m³ | 278
⑾ | 其它零星项目等 | 项 | 1 |  |  | （包括防水套管、爬梯、保温盖板、通风孔、帽等）
3 | 输配水工程
（1） | 土方开挖（就近堆放） | m³ | 6333.6 |  |  | 沟槽底宽0.8m，顶宽1.8m，深2.8m，土方开挖严格执行设计断面
（2） | 石方开挖（就近堆放） | m³ | 1642.05 |  |  | 底宽0.8米，开口1.5米，深2.8米，石方开挖严格执行设计断面，岩石不分等级
（3） | 土方回填 | m³ | 7975.65
4 | 检查井 | 座 | 2 |  |  | 内径φ1200mm，深3.0m，M10混合砂浆砌筑，MU10烧结普通砖，安装预制井盖
5 | 水平导向钻进 | m | 130
十 | 兴顺西镇河楞村委会海湾村
1 | 水源工程
（1） | 新建水源井（钢管井） | m | 170 |  |  | φ273钢管井（壁厚6.0mm）
（2） | 管理房 | ㎡ | 6.25 |  |  | 6.25㎡/座（M10混合砂浆砌筑，MU10烧结普通砖,外墙粉刷涂料、标语）
2 | 蓄水工程
（1） | 新建14m3高位水池 | 座 | 1
① | 土方开挖 | m³ | 117
② | 浆砌石基础 | m³ | 5
③ | C15砼垫层 | m³ | 2
④ | C25钢筋砼 | m³ | 11
⑤ | 钢筋制安 | t | 0.933
⑥ | 模板工程 | m2 | 14
⑦ | 30mm厚硬质聚氨酯保温板 | m2 | 38
⑧ | M40钢丝网砂浆抹面厚40mm | m2 | 38
⑨ | 钢丝网（φ0.9钢丝网10mm×10mm） | t | 0.038
⑩ | 土方回填 | m³ | 117
⑾ | 其它零星项目等 | 项 | 1 |  |  | （包括防水套管、爬梯、保温盖板、通风孔、帽等）
3 | 输配水工程
（1） | 土方开挖（就近堆放） | m³ | 5124.6 |  |  | 沟槽底宽0.8m，顶宽1.8m，深2.8m，土方开挖严格执行设计断面
（2） | 石方开挖（就近堆放） | m³ | 0
（3） | 土方回填 | m³ | 5124.6
4 | 检查井 | 座 | 2 |  |  | 内径φ1200mm，深3.0m，M10混合砂浆砌筑，MU10烧结普通砖，安装预制井盖

## 机电设备及安装工程
机电设备及安装工程预算表
序号 | 工程及规格 | 单位 | 工程 量 | 单价 (元) |  | 合价(元) |  | 备注
|  |  |  | 设备费 | 安装费 | 设备费 | 安装费
第二部分机电设备及安装工程
一 | 西斗铺镇刘伟壕村委会十分子村
1 | 潜水泵 | 套 | 1 |  |  |  |  | 200QJ10-39
2 | 输电线路 | m | 100 |  |  |  |  | YJY 3×25+1×16，埋深1.0m
3 | 铝芯聚氯乙烯电线 | m | 130 |  |  |  |  | BLV25(220V)，埋深1.0m
4 | 电气设备 | 套 | 1 |  |  |  |  | 配电盘、配电箱、电表、空气开关
5 | DN80泵管 | m | 9 |  |  |  |  | 壁厚4.5mm
6 | 消毒设备 | 套 | 1 |  |  |  |  | 低压灯UV-RZ-QL-10T/H
7 | 零星设备 | 项 | 1 |  |  |  |  | 泵架、电气零星配件等
二 | 下湿壕镇新建村委会石头沟村
1 | 潜水泵 | 套 | 1 |  |  |  |  | 200QJ10-54
2 | 输电线路 | m | 100 |  |  |  |  | YJY 3×25+1×16，埋深1.0m
3 | 铝芯聚氯乙烯电线 | m | 460 |  |  |  |  | BLV25(220V)，埋深1.0m
4 | 电气设备 | 套 | 1 |  |  |  |  | 配电盘、配电箱、电表、空气开关
5 | DN80泵管 | m | 16 |  |  |  |  | 壁厚4.5mm
6 | 消毒设备 | 套 | 1 |  |  |  |  | 低压灯UV-RZ-QL-10T/H
7 | 零星设备 | 项 | 1 |  |  |  |  | 泵架、电气零星配件等
三 | 下湿壕镇磴口村委会裴圪楞村
1 | 潜水泵 | 套 | 1 |  |  |  |  | 200QJ10-39
2 | 输电线路 | m | 90 |  |  |  |  | YJY 3×25+1×16，埋深1.0m
3 | 铝芯聚氯乙烯电线 | m | 200 |  |  |  |  | BLV25(220V)，埋深1.0m
4 | 电气设备 | 套 | 1 |  |  |  |  | 配电盘、配电箱、电表、空气开关
5 | DN80泵管 | m | 9 |  |  |  |  | 壁厚4.5mm
6 | 消毒设备 | 套 | 1 |  |  |  |  | 低压灯UV-RZ-QL-10T/H
7 | 零星设备 | 项 | 1 |  |  |  |  | 泵架、电气零星配件等
四 | 怀朔镇合同沟村委会小四合盛村
1 | 潜水泵 | 套 | 1 |  |  |  |  | 200QJ10-39
2 | 输电线路 | m | 130 |  |  |  |  | YJY 3×25+1×16，埋深1.0m
3 | 铝芯聚氯乙烯电线 | m | 230 |  |  |  |  | BLV25(220V)，埋深1.0m
4 | 电气设备 | 套 | 1 |  |  |  |  | 配电盘、配电箱、电表、空气开关
5 | DN80泵管 | m | 9 |  |  |  |  | 壁厚4.5mm
6 | 消毒设备 | 套 | 1 |  |  |  |  | 低压灯UV-RZ-QL-10T/H
7 | 零星设备 | 项 | 1 |  |  |  |  | 泵架、电气零星配件等
五 | 怀朔镇四份子村委会锅底圪卜村
1 | 潜水泵 | 套 | 1 |  |  |  |  | 200QJ10-39
2 | 输电线路 | m | 120 |  |  |  |  | YJY 3×25+1×16，埋深1.0m
3 | 铝芯聚氯乙烯电线 | m | 180 |  |  |  |  | BLV25(220V)，埋深1.0m
4 | 电气设备 | 套 | 1 |  |  |  |  | 配电盘、配电箱、电表、空气开关
5 | DN80泵管 | m | 9 |  |  |  |  | 壁厚4.5mm
6 | 消毒设备 | 套 | 1 |  |  |  |  | 低压灯UV-RZ-QL-10T/H
7 | 零星设备 | 项 | 1 |  |  |  |  | 泵架、电气零星配件等
六 | 金山镇协和义村委会李三沟村
1 | 潜水泵 | 套 | 1 |  |  |  |  | 200QJ10-94/7
2 | 输电线路 | m | 170 |  |  |  |  | YJY 3×25+1×16，埋深1.0m
3 | 铝芯聚氯乙烯电线 | m | 220 |  |  |  |  | BLV25(220V)，埋深1.0m
4 | 电气设备 | 套 | 1 |  |  |  |  | 配电盘、配电箱、电表、空气开关
5 | DN80泵管 | m | 12 |  |  |  |  | 壁厚4.5mm
6 | 消毒设备 | 套 | 1 |  |  |  |  | 低压灯UV-RZ-QL-10T/H
7 | 零星设备 | 项 | 1 |  |  |  |  | 泵架、电气零星配件等
七 | 银号镇麻池村委会后岔沁村
1 | 潜水泵 | 套 | 1 |  |  |  |  | 200QJ10-54
2 | 输电线路 | m | 100 |  |  |  |  | YJY 3×25+1×16，埋深1.0m
3 | 铝芯聚氯乙烯电线 | m | 90 |  |  |  |  | BLV25(220V)，埋深1.0m
4 | 电气设备 | 套 | 1 |  |  |  |  | 配电盘、配电箱、电表、空气开关
5 | DN80泵管 | m | 12 |  |  |  |  | 壁厚4.5mm
6 | 消毒设备 | 套 | 1 |  |  |  |  | 低压灯UV-RZ-QL-10T/H
7 | 零星设备 | 项 | 1 |  |  |  |  | 泵架、电气零星配件等
八 | 银号镇大庙村委会恒义和村
1 | 潜水泵 | 套 | 1 |  |  |  |  | 200QJ10-39
2 | 输电线路 | m | 50 |  |  |  |  | YJY 3×25+1×16，埋深1.0m
3 | 铝芯聚氯乙烯电线 | m | 230 |  |  |  |  | BLV25(220V)，埋深1.0m
4 | 电气设备 | 套 | 1 |  |  |  |  | 配电盘、配电箱、电表、空气开关
5 | DN80泵管 | m | 9 |  |  |  |  | 壁厚4.5mm
6 | 消毒设备 | 套 | 1 |  |  |  |  | 低压灯UV-RZ-QL-10T/H
7 | 零星设备 | 项 | 1 |  |  |  |  | 泵架、电气零星配件等
九 | 兴顺西镇羊场卜子村委会铁匠营子村
1 | 潜水泵 | 套 | 1 |  |  |  |  | 200QJ10-39
2 | 输电线路 | m | 60 |  |  |  |  | YJY 3×25+1×16，埋深1.0m
3 | 铝芯聚氯乙烯电线 | m | 80 |  |  |  |  | BLV25(220V)，埋深1.0m
4 | 电气设备 | 套 | 1 |  |  |  |  | 配电盘、配电箱、电表、空气开关
5 | DN80泵管 | m | 9 |  |  |  |  | 壁厚4.5mm
6 | 消毒设备 | 套 | 1 |  |  |  |  | 低压灯UV-RZ-QL-10T/H
7 | 零星设备 | 项 | 1 |  |  |  |  | 泵架、电气零星配件等
十 | 兴顺西镇河楞村委会海湾村
1 | 潜水泵 | 套 | 1 |  |  |  |  | 200QJ10-135/10
2 | 输电线路 | m | 50 |  |  |  |  | YJY 3×25+1×16，埋深1.0m
3 | 铝芯聚氯乙烯电线 | m | 80 |  |  |  |  | BLV25(220V)，埋深1.0m
4 | 电气设备 | 套 | 1 |  |  |  |  | 配电盘、配电箱、电表、空气开关
5 | 变频控制柜13kw | 套 | 1
6 | DN80泵管 | m | 160 |  |  |  |  | 壁厚4.5mm
7 | 消毒设备 | 套 | 1 |  |  |  |  | 低压灯UV-RZ-QL-10T/H
8 | 零星设备 | 项 | 1 |  |  |  |  | 电气零星配件等

## 输水管线设备及安装工程
输水管线设备及安装工程预算表
序号 | 工程及规格 | 单位 | 工程 量 | 单价 (元) |  | 合价(元) |  | 备注
|  |  |  | 设备费 | 安装费 | 设备费 | 安装费
第四部分 输水管线设备及安装工程
一 | 西斗铺镇刘伟壕村委会十分子村
1 | 管材
（1） | φ25 PE100饮用水管材 | m | 120 |  |  |  |  | 1.25mpa
（2） | φ32 PE100饮用水管材 | m | 120 |  |  |  |  | 1.0mpa
（3） | φ63 PE100饮用水管材 | m | 390 |  |  |  |  | 1.0Mpa
（4） | φ75 PE100饮用水管材 | m | 140 |  |  |  |  | 1.0Mpa
2 | 管件 | % | 15 |  |  |  |  | （包括逆止阀、弯头、三通、阀闸等）
3 | 竖管水嘴 | 套 | 6 |  |  |  |  | 含机械水表
二 | 下湿壕镇新建村委会石头沟村
1 | 管材
（1） | φ25 PE100饮用水管材 | m | 600 |  |  |  |  | 1.25mpa
（2） | φ32 PE100饮用水管材 | m | 600 |  |  |  |  | 1.0mpa
（3） | φ63 PE100饮用水管材 | m | 1530 |  |  |  |  | 1.0Mpa
（4） | φ75 PE100饮用水管材 | m | 510 |  |  |  |  | 1.0Mpa
2 | 管件 | % | 15 |  |  |  |  | （包括逆止阀、弯头、三通、阀闸等）
3 | 竖管水嘴 | 套 | 30 |  |  |  |  | 含机械水表
三 | 下湿壕镇磴口村委会裴圪楞村
1 | 管材
（1） | φ25 PE100饮用水管材 | m | 140 |  |  |  |  | 1.25mpa
（2） | φ32 PE100饮用水管材 | m | 140 |  |  |  |  | 1.0mpa
（3） | φ63 PE100饮用水管材 | m | 290 |  |  |  |  | 1.0Mpa
（4） | φ75 PE100饮用水管材 | m | 260 |  |  |  |  | 1.0Mpa
2 | 管件 | % | 15 |  |  |  |  | （包括逆止阀、弯头、三通、阀闸等）
3 | 竖管水嘴 | 套 | 7 |  |  |  |  | 包括机械水表
四 | 怀朔镇合同沟村委会小四合盛村
1 | 管材
（1） | φ25 PE100饮用水管材 | m | 220 |  |  |  |  | 1.25mpa
（2） | φ32 PE100饮用水管材 | m | 220 |  |  |  |  | 1.0mpa
（3） | φ63 PE100饮用水管材 | m | 675 |  |  |  |  | 1.0Mpa
（4） | φ75 PE100饮用水管材 | m | 480 |  |  |  |  | 1.0Mpa
2 | 管件 | % | 15 |  |  |  |  | （包括逆止阀、弯头、三通、阀闸等）
3 | 竖管水嘴 | 套 | 11 |  |  |  |  | 含机械水表
五 | 怀朔镇四份子村委会锅底圪卜村
1 | 管材
（1） | φ25 PE100饮用水管材 | m | 240 |  |  |  |  | 1.25mpa
（2） | φ32 PE100饮用水管材 | m | 240 |  |  |  |  | 1.0mpa
（3） | φ63 PE100饮用水管材 | m | 410 |  |  |  |  | 1.0Mpa
（4） | φ75 PE100饮用水管材 | m | 220 |  |  |  |  | 1.0Mpa
2 | 管件 | % | 15 |  |  |  |  | （包括逆止阀、弯头、三通、阀闸等）
3 | 竖管水嘴 | 套 | 12 |  |  |  |  | 含机械水表
六 | 金山镇协和义村委会李三沟村
1 | 管材
（1） | φ25 PE100饮用水管材 | m | 400 |  |  |  |  | 1.25mpa
（2） | φ32 PE100饮用水管材 | m | 400 |  |  |  |  | 1.0mpa
（4） | φ63 PE100饮用水管材 | m | 3990 |  |  |  |  | 1.0Mpa
（5） | φ75 PE100饮用水管材 | m | 1470 |  |  |  |  | 1.0Mpa
2 | 管件 | % | 15 |  |  |  |  | （包括逆止阀、弯头、三通、阀闸等）
3 | 竖管水嘴 | 套 | 20 |  |  |  |  | 含机械水表
七 | 银号镇麻池村委会后岔沁村
1 | 管材
（1） | φ25 PE100饮用水管材 | m | 200 |  |  |  |  | 1.25mpa
（2） | φ32 PE100饮用水管材 | m | 200 |  |  |  |  | 1.0mpa
（3） | φ63 PE100饮用水管材 | m | 1170 |  |  |  |  | 1.0Mpa
（5） | φ75 PE100饮用水管材 | m | 210 |  |  |  |  | 1.0Mpa
2 | 管件 | % | 15 |  |  |  |  | （包括逆止阀、弯头、三通、阀闸等）
3 | 竖管水嘴 | 套 | 10 |  |  |  |  | 含机械水表
八 | 银号镇大庙村委会恒义和村
1 | 管材
（1） | φ25 PE100饮用水管材 | m | 260 |  |  |  |  | 1.25mpa
（2） | φ32 PE100饮用水管材 | m | 260 |  |  |  |  | 1.0mpa
（3） | φ63 PE100饮用水管材 | m | 570 |  |  |  |  | 1.0Mpa
（4） | φ75 PE100饮用水管材 | m | 230 |  |  |  |  | 1.0Mpa
2 | 管件 | % | 15 |  |  |  |  | （包括逆止阀、弯头、三通、阀闸等）
3 | 竖管水嘴 | 套 | 13 |  |  |  |  | 含机械水表
九 | 兴顺西镇羊场卜子村委会铁匠营子村
1 | 管材
（1） | φ25 PE100饮用水管材 | m | 800 |  |  |  |  | 1.25mpa
（2） | φ32 PE100饮用水管材 | m | 800 |  |  |  |  | 1.0mpa
（3） | φ63 PE100饮用水管材 | m | 890 |  |  |  |  | 1.0Mpa
（5） | φ75 PE100饮用水管材 | m | 500 |  |  |  |  | 1.0Mpa
2 | 管件 | % | 15 |  |  |  |  | （包括逆止阀、弯头、三通、阀闸等）
3 | 竖管水嘴 | 套 | 40 |  |  |  |  | 含机械水表
十 | 兴顺西镇河楞村委会海湾村
1 | 管材
（1） | φ25 PE100饮用水管材 | m | 300 |  |  |  |  | 1.25mpa
（2） | φ32 PE100饮用水管材 | m | 300 |  |  |  |  | 1.0mpa
（3） | φ63 PE100饮用水管材 | m | 1050 |  |  |  |  | 1.0Mpa
（5） | φ75 PE100饮用水管材 | m | 430 |  |  |  |  | 1.0Mpa
2 | 管件 | % | 15 |  |  |  |  | （包括逆止阀、弯头、三通、阀闸等）
3 | 竖管水嘴 | 套 | 15 |  |  |  |  | 含机械水表

## 施工临时工程
施工临时工程预算表
序号 | 工程或费用名称 | 单位 | 数量 | 计算基数(元) | 合计(元) | 备注
第五部分 施工临时工程
1 | 施工专项工程
（1） | 施工安全生产专项 | % | 2.5
2 | 施工房屋建筑工程
（1） | 施工办公、生活及文化福利建筑 | % | 1.5
3 | 其他施工临时工程 | % | 0.5