## 表B.1.1 招标工程量清单封面
招标工程量清单
| 招标人： | (盖章)
年 月 日

## 表E.2.1 分部分项工程项目清单计价表
序号 | 项目编码 | 项目名称 | 项目特征描述 | 计量 单位 | 工程量 | 金额（元）
[6 empty] | 综合单价 | 合价
1 | 040101001001 | 挖一般土方 | 1.土类别:三类土 | m3 | 750
2 | 040103002001 | 一般回填方 | 1.填方来源:三类土（场地内） | m3 | 550
3 | 040103003001 | 余方弃置 | 1.场内倒运 2.运距：1Km | m3 | 550
4 | 040103003002 | 余方弃置 | 1.弃料品种:三类土 2.运距：3Km | m3 | 200
5 | 010502001001 | 独立基础 | 1.混凝土种类:现浇混凝土 2.混凝土强度等级:C30 | m3 | 48
6 | 010506001001 | 现浇混凝土基础钢筋 | 1.钢筋种类、规格::HRB400 直径14mm 2.搭接方式:绑扎 3.其他:包括制作、运输、安装等一切费用 | t | 1.93
7 | 010505002001 | 基础模板 | 1.基础类型:独立基础 2.模板材质:复合木模板 | m2 | 110
8 | 050201003001 | 园路面层 | 1.面层材料种类、规格:20cm鹅卵石 | m2 | 1500
9 | 011205001001 | 墙、柱面装饰板 | 1.名称:外墙面装饰 2.墙面类型:碳化木 3.面层材料:15mm厚碳化木 4.龙骨材料:方钢龙骨 | m2 | 50
10 | 050103015001 | 铺茅草 | 1.名称：屋顶满铺茅草 | m2 | 40
11 | 05B003 | 拆除卫生设备 | 1.拆除原有蹲便器 | 套 | 4
本页小计
序号 | 项目编码 | 项目名称 | 项目特征描述 | 计量 单位 | 工程量 | 金额（元）
[6 empty] | 综合单价 | 合价
12 | 031003006001 | 大便器 | 1.名称:瓷蹲式大便器 2.材质:搪瓷 3.规格、类型:尺寸568mm×430mm×245mm,瓷低水箱 4.组装形式:嵌入 5.附件名称:瓷蹲式大便器低水箱及配件,角型阀(带铜活),螺纹管件,金属软管,大便器排水接头,冲洗管 | 组 | 4
13 | 031001008001 | 塑料管 | 1.安装部位:室内 2.材质:U-PVC管 3.介质:污水 4.规格:DN110 5.连接形式:粘接连接 | m | 20
14 | 050307008001 | 入口景观标识（双面） | 1.制作工艺：大米粒：镀锌方管支架，表面为玻璃钢，表面刮腻子打磨喷漆，表面金属字，其余部分为：镀锌板激光切割、折弯、焊接、打磨喷漆，基础为预埋钢筋混凝土等 2.尺寸：高3m、宽4.5m | 组 | 1
15 | 050307008002 | 停车场1（水稻发展史）打卡景观（双面） | 1.制作工艺：米宝：镀锌方管支架，表面为玻璃钢，表面刮腻子打磨喷漆，表面金属字，其作部分为：镀锌板激光切割、焊接、打磨喷漆，基础为预埋钢筋混凝土等 2.尺寸：高2m、宽8m | 组 | 1
本页小计
序号 | 项目编码 | 项目名称 | 项目特征描述 | 计量 单位 | 工程量 | 金额（元）
[6 empty] | 综合单价 | 合价
16 | 050307008003 | 二十四节气标识牌（双面） | 1.制作工艺：大字为雪弗板烤漆字，其文字内容为贴字，主体镀锌板激光切割、折弯、焊接、打磨喷漆，基础为预埋钢筋混凝土等 2.尺寸：高2.4m、宽1m | 个 | 24
17 | 050307008004 | 水稻第一人（双面） | 1.制作工艺：人物：金属支架，表面为玻璃钢，表面刮腻子打磨喷漆，表面金属字，人物介绍牌：镀锌板激光切割、折弯、焊接、打磨喷漆，内容UV喷印 2.尺寸：高2.5m、宽1.5m | 个 | 1
18 | 050307008005 | 水稻的一生（书造型）（双面） | 1.制作工艺：金属支架，表面为玻璃钢，表面刮腻子打磨喷漆，表面金属字，图文为UV喷印 2.尺寸：高1.8m、宽2.5m | 个 | 4
19 | 050307008006 | 露营西区 | 1.制作工艺：门头字为金属烤漆字，底为碳化木喷漆，主门主体为实木打磨上漆及麻绳装饰，部分地面为碳化木铺设，背景场景为金属支架，UV图文喷印，塑料花草装饰，实木切割装饰，两侧搭建露营顶棚、桌、椅，基础为预埋钢筋混凝土等 2.尺寸：宽5.5m、长30m | 套 | 1
本页小计
序号 | 项目编码 | 项目名称 | 项目特征描述 | 计量 单位 | 工程量 | 金额（元）
[6 empty] | 综合单价 | 合价
20 | 050307008007 | 露营东区 | 1.制作工艺：主门主体为实木打磨上漆及麻绳装饰，地面为假草铺设，背景场景为金属支架，UV图文喷印，塑料花草装饰，实木切割装饰，两侧搭建露营顶棚、桌、椅，基础为预埋钢筋混凝土等 2.尺寸：宽5.5m、长30m | 套 | 1
21 | 050307008008 | 稻田商铺 | 1.制作工艺：主体镀锌方管切割焊接，碳化木饰面、棚顶为UV喷印图文防雨棚布，货架为木结构制作，字为雪弗板雕刻字。地面为碳化木，电路铺设等。 2.尺寸：长2.m、宽3m、高2.8m | 套 | 1
22 | 050307008009 | 栈道入口打卡景观南东（双面） | 1.制作工艺：米宝：镀锌方管支架，表面为玻璃钢，表面刮腻子打磨喷漆，表面金属字，其作部分为：镀锌板激光切割、折弯、焊接、打磨喷漆，基础为预埋钢筋混凝土,座椅为方管焊接喷漆，图文UV喷印等 2.尺寸：高2.5、宽10m | 套 | 1
23 | 050307008010 | 栈道入口打卡景观南西（双面） | 1.制作工艺：米宝：镀锌方管支架，表面为玻璃钢，表面刮腻子打磨喷漆，表面金属字，其作部分为：镀锌板激光切割、折弯、焊接、打磨喷漆，实木切片装饰 ，基础为预埋钢筋混凝土等 2.尺寸：高2.5、宽8m | 套 | 1
本页小计
序号 | 项目编码 | 项目名称 | 项目特征描述 | 计量 单位 | 工程量 | 金额（元）
[6 empty] | 综合单价 | 合价
24 | 050307008011 | 栈道入口打卡景观北东（双面） | 1.制作工艺：主体：镀锌板激光切割、焊接、打磨喷漆。金属字及人物为：镀锌板激光切割、折弯、焊接、打磨喷漆基础为预埋钢筋混凝土等 2.尺寸：高2.5、宽5m | 套 | 1
25 | 050307008012 | 栈道入口打卡景观北西（双面） | 1.制作工艺：主体：镀锌板激光切割、焊接、打磨喷漆。金属字及人物为：镀锌板激光切割、折弯、焊接、打磨喷漆基础为预埋钢筋混凝土等 2.尺寸：高2.5、宽5m | 套 | 1
26 | 050307008013 | 稻田景观字（双面） | 1.制作工艺：双面制作，镀锌板激光切割、折弯、焊接、打磨喷漆，镀锌方管支架 。 2.尺寸：高1.5m | 套 | 5
27 | 050307008014 | 沙玩区 | 1.做法：铺细砂、轮胎整体外围防护，轮胎表面喷漆处理，设置遮阳伞 | 套 | 2
本页小计
序号 | 项目编码 | 项目名称 | 项目特征描述 | 计量 单位 | 工程量 | 金额（元）
[6 empty] | 综合单价 | 合价
28 | 050307008015 | 研学小课堂 | 1.材质做法：内设场景为：1、科普宣传文化长廊镀锌板激光切割、折弯、焊接、打磨喷漆，基础为预埋钢筋混凝土。2、大米制作工艺及品牌宣传长廊镀锌板激光切割、折弯、焊接、打磨喷漆，基础为预埋钢筋混凝土。3、米宝制作工艺：金属支架，表面为玻璃钢，表面刮腻子打磨喷漆。4、座椅为方管焊接碳化木饰面雕刻文字，图文UV喷印等 2.尺寸：宽7m、长17m | 个 | 1
29 | 050307008016 | 栈道开心语 | 1.材质做法：雪弗板UV喷印、雕刻造型 2.尺寸：高0.75m、宽1.1m | 个 | 200
30 | 050307008017 | 休息座椅 | 1.材质做法：主体：镀锌板激光切割、折弯、焊接、打磨喷漆，碳化木铺设，安装座椅， 基础为预埋钢筋混凝土等 2.规格：3人座位 3.尺寸：高0.9m-1.8m | 个 | 6
31 | 050307008018 | 垃圾箱 | 1.材质做法：镀锌板激光切割、折弯、焊接、打磨喷漆、图文UV喷印、碳化木饰面 2.尺寸：高0.90m、宽0.95m、厚度0.4m | 个 | 8
32 | 050307008019 | 场地告知牌 | 1.材质做法：镀锌板激光切割、折弯、焊接、打磨喷漆、图文UV喷印 | 个 | 4
本页小计
序号 | 项目编码 | 项目名称 | 项目特征描述 | 计量 单位 | 工程量 | 金额（元）
[6 empty] | 综合单价 | 合价
33 | 050307008020 | 安全警示牌 | 1.材质做法：铝板切割、折弯，表贴反光膜、圆管支柱 | 个 | 15
34 | 050307008021 | 停车场防护栏 | 1.材质做法：圆管切割、焊接、喷漆、贴反光膜 | 个 | 30
35 | 05B002 | 化粪池装饰 | 主体：镀锌板切割、、焊接、打磨，碳化木打底、表层用假草皮铺设等 2.尺寸：长4m、宽4m、高0.5m | 项 | 1
本页小计
合 计

## 表E.2.3 材料暂估单价及调整表
序号 | 材料名称 | 规格型号 | 计量单位 | 暂估 |  |  | 确认 |  |  | 调整金额（元） | 备注
|  |  |  | 数量 | 单价 （元） | 合价 （元） | 数量 | 单价 （元） | 合价 （元）
|  |  |  | A₁ | B₁ | C₁ | A₂ | B₂ | C₂ | D=C₂-C₁
本页小计 | [6 empty] | — | — |  |  | —
合 计 | [6 empty] | — | — |  |  | —

## 表E.3.1 措施项目清单计价表
序号 | 项目编码 | 项目名称 | 工作内容 | 价格（元） | 备注
1 | 一 | 措施项目一
1.1 | 050406002 | 安全文明施工费
1.2 | 050406002001 | 安全文明施工与环境保护费
1.3 | 050406001001 | 临时设施费
1.4 | 050406005001 | 雨季施工增加费
1.5 | 050406009001 | 已完工程及设备保护费
1.6 | 05B001 | 工程定位复测费
1.7 | 050406008001 | 二次搬运费
1.8 | 050406007001 | 特殊地区施工增加费
1.9 | 050406006001 | 夜间施工增加费
1.10 | 050406006002 | 白天在地下室施工增加费
1.11 | 050406005002 | 冬季施工增加费
2 | 二 | 措施项目二
2.1
本页小计 |  |  |  |  | -
合 计 |  |  |  |  | -

## 表E.4.1 其他项目清单计价表
序号 | 项目名称 | 暂估（暂定）金额（元） | 结算（确定）金额（元） | 调整金额± （元） | 备注
1 | 暂列金额 |  |  |  | 详见本标准表 E.4.2
2 | 暂估价
2.1 | 专业工程暂估价 |  |  |  | 详见本标准表 E.4.3
2.2 | 材料暂估价
3 | 计日工 |  |  |  | 详见本标准表 E.4.4
4 | 总承包服务费 |  |  |  | 详见本标准表 E.4.5
5 | 材料检验试验费
6 | 建筑工程能效测评费
7 | 工程变更及现场签证
8 | 提前竣工（赶工补偿）
9 | 无负荷联合试运转费
10 | 停窝工损失费
11 | 施工期间未完工程保护费
12 | 企业自有工人培训管理费
13 | 建筑工人实名制费 |  |  |  | 1.建设项目招标工期为1年的暂按57900元计入工程造价； 2.建设项目招标工期为2年的暂按99400元计入工程造价； 3.建设项目招标工期为3年及以上的暂按140900元计入工程造价。
14 | 人工增加费
合 计 |  |  |  |  | -

## 表E.4.2 暂列金额明细表
序号 | 项目名称 | 计算基础 | 费率（%） | 暂定金额 （元） | 确定金额（元） | 调整金额± (元) | 备注
1 | 合同价格调整暂列金额
2 | 未确定工程暂列金额
3 | 未确定服务暂列金额
4 | 未确定其他暂列金额
本页小计 |  | - | -
合 计 |  | - | -

## 表E.4.3 专业工程暂估价明细表
序号 | 专业工程名称 | 暂估金额（元） |  |  | 确认金额（元） |  |  | 调整金额±（元） | 备注
|  | 不含税价格 | 增值税 | 含税价格 | 不含税价格 | 增值税 | 含税价格
|  | A₁ | B₁ | C₁ | A₂ | B₂ | C₂ | D=C₂-C₁
本页小计 | [8 empty] | -
合计 | [8 empty] | -

## 表E.4.4 计日工表
编号 | 计日工名称 | 单位 | 暂定数量 | 实际数量 | 综合单价(元) | 合价（元） |  | 调整金额± (元)
[6 empty] | 暂定 | 实际
[6 empty] | A₁ | A₂ | B=A₂-A₁
一 | 人工
1
人工小计
二 | 材料
1
材料小计
三 | 施工机具
1
施工机具小计
总计

## 表E.4.5 总承包服务费计价表
序号 | 项目名称 | 计算基础 | 费率(%) | 金额 | 确认 计算基础 | 结算金额 （元） | 调整金额± （元） | 备注
|  | A₁ | B | C₁ | A₂ | C₂ | D=C₂-C₁
1 | 发包人提供材料 | [6 empty] | 详见本标准表G.1.1
2 | 专业分包工程 | [6 empty] | 详见本标准表E.4.3
3 | 直接发包的专业工程 | [6 empty] | 详见本标准表E.4.6
本页小计
合 计 |  | — | — |  | — |  |  | -

## 表E.5.1 增值税计价表
序号 | 项目名称 | 计算基础说明 | 计算基础 | 税率(%) | 金额(元)
1 | 增值税 | 分部分项工程费+措施项目工程费+其他项目费-其中：专业工程暂估价 |  | 3
合 计