## 表C.1.1 招标工程量清单扉页
工程名称： |  |  | 乌审旗政务大楼消防设施系统维修整改项目-安装喷淋系统维修
标段名称： |  |  | 乌审旗政务大楼消防设施系统维修整改项目-安装
招标工程量清单
| 编 制 人 | ： |  | (造价专业人员签字及盖章)
| 审 核 人 | ： |  | (签字及盖章)
| 编 制 单 位 | ： |  | (盖章)
| 法定代表人 或其授权人 | ： |  | (签字或盖章)
| 招 标 人 | ： |  | (盖章)
| 法定代表人 或其授权人 | ： |  | (签字或盖章)
| 编 制 时 间 | ：

## 表E.2.1 分部分项工程项目清单计价表
分部分项工程项目清单计价表
工程名称：乌审旗政务大楼消防设施系统维修整改项目-安装喷淋系统维修 |  |  |  | 标段：乌审旗政务大楼消防设施系统维修整改项目-安装 |  |  | 第 1 页 共 6 页
序号 | 项目编码 | 项目名称 | 项目特征描述 |  | 计量 单位 | 工程量 |  | 金额（元）
[8 empty] | 综合单价 | 合价
1 | 030901001001 | 水喷淋钢管 | 1.安装部位:室内 2.材质、规格:热浸镀锌钢管 DN150 3.连接形式:沟槽式连接 4.压力试验及冲洗设计要求:压力试验、水冲洗 |  | m | 150
2 | 030901001002 | 水喷淋钢管 | 1.安装部位:室内 2.材质、规格:热浸镀锌钢管 DN125 3.连接形式:沟槽式连接 4.压力试验及冲洗设计要求:压力试验、水冲洗 |  | m | 150
3 | 030901001003 | 水喷淋钢管 | 1.安装部位:室内 2.材质、规格:热浸镀锌钢管 DN100 3.连接形式:沟槽式连接 4.压力试验及冲洗设计要求:压力试验、水冲洗 |  | m | 200
4 | 030901001004 | 水喷淋钢管 | 1.安装部位:室内 2.材质、规格:热浸镀锌钢管 DN80 3.连接形式:沟槽式连接 4.压力试验及冲洗设计要求:压力试验、水冲洗 |  | m | 200
5 | 030901001005 | 水喷淋钢管 | 1.安装部位:室内 2.材质、规格:热浸镀锌钢管 DN65 3.连接形式:沟槽式连接 4.压力试验及冲洗设计要求:压力试验、水冲洗 |  | m | 300
本页小计
分部分项工程项目清单计价表
工程名称：乌审旗政务大楼消防设施系统维修整改项目-安装喷淋系统维修 |  |  |  | 标段：乌审旗政务大楼消防设施系统维修整改项目-安装 |  |  | 第 2 页 共 6 页
序号 | 项目编码 | 项目名称 | 项目特征描述 |  | 计量 单位 | 工程量 |  | 金额（元）
[8 empty] | 综合单价 | 合价
6 | 030901001006 | 水喷淋钢管 | 1.安装部位:室内 2.材质、规格:热浸镀锌钢管 DN50 3.连接形式:螺纹连接 4.压力试验及冲洗设计要求:压力试验、水冲洗 |  | m | 300
7 | 030901001007 | 水喷淋钢管 | 1.安装部位:室内 2.材质、规格:热浸镀锌钢管 DN40 3.连接形式:螺纹连接 4.压力试验及冲洗设计要求:压力试验、水冲洗 |  | m | 300
8 | 030901001008 | 水喷淋钢管 | 1.安装部位:室内 2.材质、规格:热浸镀锌钢管 DN32 3.连接形式:螺纹连接 4.压力试验及冲洗设计要求:压力试验、水冲洗 |  | m | 600
9 | 030901001009 | 水喷淋钢管 | 1.安装部位:室内 2.材质、规格:热浸镀锌钢管 DN25 3.连接形式:螺纹连接 4.压力试验及冲洗设计要求:压力试验、水冲洗 |  | m | 600
10 | 031301005001 | 管道支架 | 1.材质:管道支架 2.管架形式:除锈，防锈漆2遍，调和漆2遍 |  | kg | 150
11 | 031002001001 | 金属阀门 | 1.类型:信号阀-包括法兰 2.规格、压力等级:DN150 3.连接形式:沟槽连接 |  | 个 | 12
12 | 030901006001 | 水流指示器 | 1.规格、型号:DN150 2.连接形式:沟槽式连接 |  | 个 | 12
本页小计
分部分项工程项目清单计价表
工程名称：乌审旗政务大楼消防设施系统维修整改项目-安装喷淋系统维修 |  |  |  | 标段：乌审旗政务大楼消防设施系统维修整改项目-安装 |  |  | 第 3 页 共 6 页
序号 | 项目编码 | 项目名称 | 项目特征描述 |  | 计量 单位 | 工程量 |  | 金额（元）
[8 empty] | 综合单价 | 合价
13 | 030901003001 | 水喷淋(雾)喷头 | .材质、型号、规格:DN25 2.连接形式:螺纹连接 |  | 个 | 300
14 | 040502002001 | 钢管管件 | 1.名称:90° 弯头 2.规格:DN150 3.含卡箍 |  | 个 | 5
15 | 040502002002 | 钢管管件 | 1.名称:90° 弯头 2.规格:DN125 3.含卡箍 |  | 个 | 8
16 | 040502002003 | 钢管管件 | 1.名称:90° 弯头 2.规格:DN100 3.含卡箍 |  | 个 | 16
17 | 040502002004 | 钢管管件 | 1.名称:90° 弯头 2.规格:DN80 3.含卡箍 |  | 个 | 18
18 | 040502002005 | 钢管管件 | 1.名称:大小头 2.规格:DN150*125 3.含卡箍 |  | 个 | 20
19 | 040502002006 | 钢管管件 | 1.名称:大小头 2.规格:DN150*100 3.含卡箍 |  | 个 | 18
20 | 040502002007 | 钢管管件 | 1.名称:大小头 2.规格:DN150*65 3.含卡箍 |  | 个 | 25
21 | 040502002008 | 钢管管件 | 1.名称:大小头 2.规格:DN150*32 3.含卡箍 |  | 个 | 15
22 | 040502002009 | 钢管管件 | 1.名称:大小头 2.规格:DN125*100 3.含卡箍 |  | 个 | 14
23 | 040502002010 | 钢管管件 | 1.名称:大小头 2.规格:DN125*40 3.含卡箍 |  | 个 | 12
24 | 040502002011 | 钢管管件 | 1.名称:大小头 2.规格:DN100*80 3.含卡箍 |  | 个 | 20
25 | 040502002012 | 钢管管件 | 1.名称:大小头 2.规格:DN100*40 3.含卡箍 |  | 个 | 25
26 | 040502002013 | 钢管管件 | 1.名称:大小头 2.规格:DN100*32 3.含卡箍 |  | 个 | 25
本页小计
分部分项工程项目清单计价表
工程名称：乌审旗政务大楼消防设施系统维修整改项目-安装喷淋系统维修 |  |  |  | 标段：乌审旗政务大楼消防设施系统维修整改项目-安装 |  |  | 第 4 页 共 6 页
序号 | 项目编码 | 项目名称 | 项目特征描述 |  | 计量 单位 | 工程量 |  | 金额（元）
[8 empty] | 综合单价 | 合价
27 | 040502002014 | 钢管管件 | 1.名称:大小头 2.规格:DN80*65 3.含卡箍 |  | 个 | 14
28 | 040502002015 | 钢管管件 | 1.名称:大小头 2.规格:DN80*50 3.含卡箍 |  | 个 | 21
29 | 040502002016 | 钢管管件 | 1.名称:大小头 2.规格:DN80*32 3.含卡箍 |  | 个 | 2
30 | 040502002017 | 钢管管件 | 1.名称:机械三通 2.规格:DN150*150*80 |  | 个 | 3
31 | 040502002018 | 钢管管件 | 1.名称:机械三通 2.规格:DN150*150*65 |  | 个 | 5
32 | 040502002019 | 钢管管件 | 1.名称:机械三通 2.规格:DN150*150*40 |  | 个 | 6
33 | 040502002020 | 钢管管件 | 1.名称:机械三通 2.规格:DN150*150*32 |  | 个 | 10
34 | 040502002021 | 钢管管件 | 1.名称:机械三通 2.规格:DN150*150*25 |  | 个 | 5
35 | 040502002022 | 钢管管件 | 1.名称:机械三通 2.规格:DN125*125*40 |  | 个 | 7
36 | 040502002023 | 钢管管件 | 1.名称:机械三通 2.规格:DN125*125*25 |  | 个 | 6
37 | 040502002024 | 钢管管件 | 1.名称:机械三通 2.规格:DN100*100*65 |  | 个 | 3
38 | 040502002025 | 钢管管件 | 1.名称:机械三通 2.规格:DN100*100*40 |  | 个 | 2
39 | 040502002026 | 钢管管件 | 1.名称:机械三通 2.规格:DN100*100*32 |  | 个 | 1
40 | 040502002027 | 钢管管件 | 1.名称:机械三通 2.规格:DN100*100*25 |  | 个 | 5
41 | 040502002028 | 钢管管件 | 1.名称:机械三通 2.规格:DN80*80*40 |  | 个 | 3
本页小计
分部分项工程项目清单计价表
工程名称：乌审旗政务大楼消防设施系统维修整改项目-安装喷淋系统维修 |  |  |  | 标段：乌审旗政务大楼消防设施系统维修整改项目-安装 |  |  | 第 5 页 共 6 页
序号 | 项目编码 | 项目名称 | 项目特征描述 |  | 计量 单位 | 工程量 |  | 金额（元）
[8 empty] | 综合单价 | 合价
42 | 040502002029 | 钢管管件 | 1.名称:机械三通 2.规格:DN80*80*32 |  | 个 | 2
43 | 040502002030 | 钢管管件 | 1.名称:机械三通 2.规格:DN80*80*25 |  | 个 | 1
44 | 040502002031 | 钢管管件 | 1.名称:机械三通 2.规格:DN65*65*32 |  | 个 | 2
45 | 040502002032 | 钢管管件 | 1.名称:机械三通 2.规格:DN65*65*25 |  | 个 | 3
46 | 040502002033 | 钢管管件 | 1.名称:机械四通 2.规格:DN150*150*32*25 |  | 个 | 2
47 | 040502002034 | 钢管管件 | 1.名称:机械四通 2.规格:DN100*100*32*25 |  | 个 | 1
48 | 040502002035 | 钢管管件 | 1.名称:机械四通 2.规格:DN80*80*32*32 |  | 个 | 3
49 | 040502002036 | 钢管管件 | 1.名称:机械四通 2.规格:DN65*65*32*32 |  | 个 | 4
50 | 040502002037 | 钢管管件 | 1.名称:四通 2.规格:DN65*50*50*40 |  | 个 | 8
51 | 040502002038 | 钢管管件 | 1.名称:四通 2.规格:DN65*50*32*32 |  | 个 | 6
52 | 040502002039 | 钢管管件 | 1.名称:异径三通 2.规格:DN150*150*125 |  | 个 | 5
53 | 040502002040 | 钢管管件 | 1.名称:异径三通 2.规格:DN100*100*80 |  | 个 | 7
54 | 040502002041 | 钢管管件 | 1.名称:异径三通 2.规格:DN80*80*65 |  | 个 | 9
55 | 040502002042 | 钢管管件 | 1.名称:异径三通 2.规格:DN80*80*50 |  | 个 | 2
56 | 040502002043 | 钢管管件 | 1.名称:异径四通 2.规格:DN80*80*50*50 |  | 个 | 2
本页小计
分部分项工程项目清单计价表
工程名称：乌审旗政务大楼消防设施系统维修整改项目-安装喷淋系统维修 |  |  |  | 标段：乌审旗政务大楼消防设施系统维修整改项目-安装 |  |  | 第 6 页 共 6 页
序号 | 项目编码 | 项目名称 | 项目特征描述 |  | 计量 单位 | 工程量 |  | 金额（元）
[8 empty] | 综合单价 | 合价
57 | 040502002044 | 钢管管件 | 1.名称:正三通 2.规格:DN150*150*150 |  | 个 | 1
58 | 040502002045 | 钢管管件 | 1.名称:正三通 2.规格:DN125*125*125 |  | 个 | 2
59 | 040502002046 | 钢管管件 | 1.名称:正三通 2.规格:DN100*100*100 |  | 个 | 3
60 | 040502002047 | 钢管管件 | 1.名称:正三通 2.规格:DN80*80*80 |  | 个 | 2
61 | 031002001002 | 金属阀门 | 1.类型:自动排气阀 2.规格、压力等级:DN20 3.连接形式:丝接 |  | 个 | 1
62 | 030901008001 | 末端试水装置 | 1.规格:末端试水装置DN25 |  | 套 | 12
63 | 030901010001 | 消火栓水枪水带 | 1.型号、规格:水枪口径19mm，衬胶水带DN65、长度25m，消防水龙一套，消防卷盘一套 |  | 套 | 20
64 | 030909001001 | 水灭火控制装置调试 | 1.系统形式:水灭火控制装置调试 |  | 点 | 20
本页小计
合 计

## 表E.2.3 材料暂估单价及调整表
材料暂估单价及调整表
工程名称：乌审旗政务大楼消防设施系统维修整改项目-安装喷淋系统维修 |  |  |  |  | 标段：乌审旗政务大楼消防设施系统维修整改项目-安装 | [5 empty] | 第 1 页 共 1 页
序号 | 材料名称 | 规格型号 | 计量单位 | 暂估 |  |  |  | 确认 |  |  |  | 调整金额（元） | 备注
|  |  |  | 数量 |  | 单价 （元） | 合价 （元） | 数量 | 单价 （元） | 合价 （元）
|  |  |  | A₁ |  | B₁ | C₁ | A₂ | B₂ | C₂ |  | D=C₂-C₁
本页小计 | [7 empty] | — | — |  |  |  | —
合 计 | [7 empty] | — | — |  |  |  | —
注：本表可由招标人填写“暂估单价”栏，并在备注栏说明拟用暂估价材料的清单项目，投标人应将上述材料暂估单价计入 工程量清单综合单价。

## 表E.3.1 措施项目清单计价表
措施项目清单计价表
工程名称：乌审旗政务大楼消防设施系统维修整改项目-安装喷淋系统维修 |  |  | 标段：乌审旗政务大楼消防设施系统维修整改项目-安装 |  | 第 1 页 共 1 页
序号 | 项目编码 | 项目名称 |  | 工作内容 |  | 价格（元） | 备注
1 | 一 | 措施项目一
1.1 | 011601007 | 安全文明施工费
1.2 | 011601007001 | 安全文明施工与环境保护费
1.3 | 011601006001 | 临时设施费
1.4 | 011601010001 | 雨季施工增加费
1.5 | 011601013001 | 二次搬运费
2 | 二 | 措施项目二
2.1 | 031401001001 | 脚手架
本页小计 | [6 empty] | -
合 计 | [6 empty] | -
注：措施项目清单费用构成详见本标准表 E.3.2，大型机械进出场及安拆费用组成见本标准表 E.3.4。

## 表E.4.1 其他项目清单计价表
其他项目清单计价表
工程名称：乌审旗政务大楼消防设施系统维修整改项目-安装喷淋系统维修 |  | 标段：乌审旗政务大楼消防设施系统维修整改项目-安装 |  |  |  | 第 1 页 共 1 页
序号 | 项目名称 |  | 暂估（暂定）金额（元） | 结算（确定）金额（元） | 调整金额± （元） |  | 备注
1 | 暂列金额 | [5 empty] | 详见本标准表 E.4.2
2 | 暂估价
2.1 | 专业工程暂估价 | [5 empty] | 详见本标准表 E.4.3
2.2 | 材料暂估价
3 | 计日工 | [5 empty] | 详见本标准表 E.4.4
4 | 总承包服务费 | [5 empty] | 详见本标准表 E.4.5
5 | 材料检验试验费
6 | 建筑工程能效测评费
7 | 工程变更及现场签证
8 | 提前竣工（赶工补偿）
9 | 无负荷联合试运转费
10 | 停窝工损失费
11 | 施工期间未完工程保护费
12 | 企业自有工人培训管理费
13 | 建筑工人实名制费
14 | 人工增加费
合 计 | [6 empty] | -

## 表E.4.2 暂列金额明细表
暂列金额明细表
工程名称：乌审旗政务大楼消防设施系统维修整改项目-安装喷淋系统维修 |  |  |  | 标段：乌审旗政务大楼消防设施系统维修整改项目-安装 |  |  | 第 1 页 共 1 页
序号 | 项目名称 | 计算基础 | 费率（%） |  | 暂定金额 （元） | 确定金额（元） |  | 调整金额± (元) | 备注
1 | 合同价格调整暂列金额
2 | 未确定工程暂列金额
3 | 未确定服务暂列金额
4 | 未确定其他暂列金额
本页小计 |  | - | -
合 计 |  | - | -
注：1 本表由招标人填写“暂定金额”总额，采用费率计价方式计算暂定金额的，应分别填写“计算基础”“费率”，并计算 填写“暂定金额”；采用总价计价方式计算暂定金额的，可直接填写“暂定金额”； 2 投标人应将上述暂定金额填写并计入投标总价； 3 结算时应按合同约定计算并填写“确定金额”。

## 表E.4.3 专业工程暂估价明细表
专业工程暂估价明细表
工程名称：乌审旗政务大楼消防设施系统维修整改项目-安装喷淋系统维修 |  |  |  | 标段：乌审旗政务大楼消防设施系统维修整改项目-安装 |  |  |  | 第 1 页 共 1 页
序号 | 专业工程名称 | 暂估金额（元） |  |  |  | 确认金额（元） |  |  |  | 调整金额±（元） | 备注
|  | 不含税价格 | 增值税 |  | 含税价格 | 不含税价格 | 增值税 |  | 含税价格
|  | A₁ | B₁ |  | C₁ | A₂ | B₂ |  | C₂ | D=C₂-C₁
本页小计 | [10 empty] | -
合计 | [10 empty] | -
注：本表“暂估金额”由招标人填写，投标人应将“暂估金额”填写并计入投标总价。结算时应按合同约定的价格填写 “确认金额”。

## 表E.4.4 计日工表
计日工表
工程名称：乌审旗政务大楼消防设施系统维修整改项目-安装喷淋系统维修 |  |  |  | 标段：乌审旗政务大楼消防设施系统维修整改项目-安装 |  |  |  | 第 1 页 共 1 页
编号 | 计日工名称 | 单位 | 暂定数量 |  | 实际数量 | 综合单价(元) | 合价（元） |  |  | 调整金额± (元)
[7 empty] | 暂定 |  | 实际
[7 empty] | A₁ |  | A₂ | B=A₂-A₁
一 | 人工
1
人工小计
二 | 材料
1
材料小计
三 | 施工机具
1
施工机具小计
总计
注：1 本表计日工名称、暂定数量应由招标人填写。编制最高投标限价时，单价应由招标人按有关计价规定确定；编制投标报 价时，单价应由投标人自主报价，并按暂定数量计算合价计入投标总价中。 2 工程结算时，应按发承包双方确认的实际数量计算合价。发承包双方确认的实际数量详见本标准表E.8.2。

## 表E.4.5 总承包服务费计价表
总承包服务费计价表
工程名称：乌审旗政务大楼消防设施系统维修整改项目-安装喷淋系统维修 |  |  |  | 标段：乌审旗政务大楼消防设施系统维修整改项目-安装 |  |  |  |  | 第 1 页 共 1 页
序号 | 项目名称 | 计算基础 | 费率(%) |  | 金额 | 确认 计算基础 | 结算金额 （元） | 调整金额± （元） |  | 备注
|  | A₁ | B |  | C₁ | A₂ | C₂ | D=C₂-C₁
1 | 发包人提供材料 | [8 empty] | 详见本标准表G.1.1
2 | 专业分包工程 | [8 empty] | 详见本标准表E.4.3
3 | 直接发包的专业工程 | [8 empty] | 详见本标准表E.4.6
本页小计
合 计 |  | — | — |  |  | — |  |  |  | -
注：1 本表项目名称、服务内容应由招标人填写； 2 编制最高投标限价及投标报价时，采用费率计价方式计算总承包服务费的，应分别填写“计算基础 A₁” “费率B”， 并计算填写“金额C₁”，C₁=A₁×B; 采用总价计价方式计算总承包服务费的，可直接填写“金额C₁”； 3 编制结算时，采用费率计价方式计算总承包服务费的，应填写“确认计算基础A₂”， 并计算填写“结算金额C₂”， C₂=A₂×B；采用总价计价方式计算总承包服务费的，可直接填写“结算金额C₂”。

## 表E.4.6 直接发包的专业工程明细表
直接发包的专业工程明细表
工程名称：乌审旗政务大楼消防设施系统维修整改项目-安装喷淋系统维修 |  | 标段：乌审旗政务大楼消防设施系统维修整改项目-安装 | 第 1 页 共 1 页
序号 | 直接发包的专业工程名称 |  |  | 备注
1 | 直接发包的专业工程
注：本表应由招标人填写，用于计算直接发包的专业工程总承包服务费。

## 表E.5.1 增值税计价表
增值税计价表
工程名称：乌审旗政务大楼消防设施系统维修整改项目-安装喷淋系统维修 |  |  | 标段：乌审旗政务大楼消防设施系统维修整改项目-安装 |  | 第 1 页 共 1 页
序号 | 项目名称 | 计算基础说明 |  | 计算基础 |  | 税率(%) | 金额(元)
1 | 增值税 | 分部分项工程费+措施项目工程费+其他项目费-其中：专业工程暂估价 |  |  |  | 9
合 计