## 扉-1 招标工程量清单扉页
|  | 北京八中乌兰察布分校采暖维修工程 |  | 工程
招标工程量清单
招 标 人： |  |  | 造 价咨询人：
| (单位盖章) |  |  |  | (单位资质专用章)
法定代表人 或其授权人： |  |  | 法定代表人 或其授权人：
| (签字或盖章) |  |  |  | (签字或盖章)
编 制 人： |  |  | 复 核 人：
| (造价人员签字盖专用章) |  |  |  | (造价工程师签字盖专用章)
编 制 时 间： | 年 月 日 |  | 复 核 时 间： |  | 年 月 日
扉—1

## 工程项目综合汇总表
工程项目综合汇总表
工程名称：北京八中乌兰察布分校采暖维修工程
序号 | 单位工程名称 | 合计
1 | 北京八中乌兰察布分校采暖维修工程
1.1 | 采暖维修工程
合计

## 表-08 分部分项工程和单价措施项目清单与计价表【采暖维修
分部分项工程和单价措施项目清单与计价表
工程名称：采暖维修工程 |  |  |  | 标段：北京八中乌兰察布分校采暖维修工程 |  |  |  | 第 1 页 共 6 页
序号 | 项目编码 | 项目名称 | 项目特征描述 |  | 计量单位 | 工程量 | 金额（元）
[7 empty] | 综合单价 |  | 合价 | 其中
暂估价
教学楼
1 | 03B001 | 地沟淤泥清理 | 1.地沟淤泥清理 |  | m | 700
2 | 011612001001 | 管道拆除 | 1.管道种类、材质:钢管DN100以内 2.管道上的附着物种类:橡塑保温 |  | m | 1280
3 | 011612001002 | 管道拆除 | 1.管道种类、材质:钢管DN50以内 2.管道上的附着物种类:橡塑保温 |  | m | 120
4 | 011612002001 | 暖气片拆除 | 1.原有暖气片拆除 |  | 片 | 12320
5 | 011612002004 | 阀门拆除 | 1.原有立管道上阀门拆除 2.管径DN50以内 |  | 个 | 312
6 | 011612002005 | 阀门拆除 | 1.原有主管道上阀门拆除 2.管径DN100以内 |  | 个 | 8
7 | 031003003001 | 焊接法兰阀门 | 1.类型:法兰闸阀 2.材质:碳钢 3.规格、压力等级:DN100 4.连接形式:焊接 |  | 个 | 8
8 | 031003001001 | 螺纹阀门 | 1.类型:截止阀 2.材质:碳钢 3.规格、压力等级:DN50 4.连接形式:丝接 |  | 个 | 312
9 | 031001006001 | 塑料管 | 1.安装部位:地沟内 2.介质:暖气水 3.材质、规格:PPR管DN125 4.连接形式:电熔连接 5.压力试验及吹、洗设计要求: |  | m | 600
10 | 031001006002 | 塑料管 | 1.安装部位:地沟内 2.介质:暖气水 3.材质、规格:PPR管DN100 4.连接形式:电熔连接 5.压力试验及吹、洗设计要求: |  | m | 240
11 | 031001006003 | 塑料管 | 1.安装部位:地沟内 2.介质:暖气水 3.材质、规格:PPR管DN80 4.连接形式:电熔连接 5.压力试验及吹、洗设计要求: |  | m | 240
12 | 031001006004 | 塑料管 | 1.安装部位:地沟内 |  | m | 200
本页小计
注：为计取规费等的使用，可在表中增设其中：“定额人工费”
表—08
分部分项工程和单价措施项目清单与计价表
工程名称：采暖维修工程 |  |  |  | 标段：北京八中乌兰察布分校采暖维修工程 |  |  |  | 第 2 页 共 6 页
序号 | 项目编码 | 项目名称 | 项目特征描述 |  | 计量单位 | 工程量 | 金额（元）
[7 empty] | 综合单价 |  | 合价 | 其中
暂估价
2.介质:暖气水 3.材质、规格:PPR管DN70 4.连接形式:电熔连接 5.压力试验及吹、洗设计要求:
13 | 031001006005 | 塑料管 | 1.安装部位:地沟内 2.介质:暖气水 3.材质、规格:PPR管DN50 4.连接形式:电熔连接 5.压力试验及吹、洗设计要求: |  | m | 120
14 | 031208002001 | 管道绝热 | 1.绝热材料品种:橡塑管壳 2.绝热厚度:50mm 3.管道外径:综合考虑 |  | m3 | 37.96
15 | 031208007001 | 防潮层、保护层 | 1.材料:玻璃丝布 2.层数:两层 |  | m2 | 985.08
16 | 031002001001 | 管道支架 | 1.材质:钢制 |  | kg | 968.8
17 | 031201003001 | 金属结构刷油 | 1.管道支架除锈: 2.油漆品种:防锈漆 3.结构类型:一般钢结构 4.涂刷遍数、漆膜厚度:二遍 |  | kg | 969.6
18 | 031003009001 | 补偿器 | 1.类型:波纹伸缩器 2.材质:满足规范需求 3.规格、压力等级:DN125 |  | 个 | 16
19 | 031003009002 | 补偿器 | 1.类型:波纹伸缩器 2.材质:满足规范需求 3.规格、压力等级:DN80 |  | 个 | 8
20 | 031003009003 | 补偿器 | 1.类型:波纹伸缩器 2.材质:满足规范需求 3.规格、压力等级:DN50 |  | 个 | 8
21 | 031005002001 | 钢制散热器 | 1.型号、规格:柱型 2.安装方式:壁挂 3.托架刷油设计要求: |  | 片 | 12320
22 | 031003001004 | 螺纹阀门 | 1.类型:手动排气阀 2.材质:铜 3.规格、压力等级:φ10 4.连接形式:丝接 |  | 个 | 744
分部小计
男女生宿舍
23 | 03B002 | 地沟淤泥清理 | 1.地沟淤泥清理 |  | m | 560
24 | 011612001003 | 管道拆除 | 1.管道种类、材质:钢管 |  | m | 780
本页小计
注：为计取规费等的使用，可在表中增设其中：“定额人工费”
表—08
分部分项工程和单价措施项目清单与计价表
工程名称：采暖维修工程 |  |  |  | 标段：北京八中乌兰察布分校采暖维修工程 |  |  |  | 第 3 页 共 6 页
序号 | 项目编码 | 项目名称 | 项目特征描述 |  | 计量单位 | 工程量 | 金额（元）
[7 empty] | 综合单价 |  | 合价 | 其中
暂估价
DN100以内 2.管道上的附着物种类:橡塑保温
25 | 011612001004 | 管道拆除 | 1.管道种类、材质:钢管DN50以内 2.管道上的附着物种类:橡塑保温 |  | m | 60
26 | 011612002002 | 暖气片拆除 | 1.原有暖气片拆除 |  | 片 | 5580
27 | 011612002006 | 阀门拆除 | 1.原有立管道上阀门拆除 2.管径DN50以内 |  | 个 | 128
28 | 011612002007 | 阀门拆除 | 1.原有主管道上阀门拆除 2.管径DN100以内 |  | 个 | 8
29 | 031003003002 | 焊接法兰阀门 | 1.类型:法兰闸阀 2.材质:碳钢 3.规格、压力等级:DN100 4.连接形式:焊接 |  | 个 | 8
30 | 031003001002 | 螺纹阀门 | 1.类型:截止阀 2.材质:碳钢 3.规格、压力等级:DN32 4.连接形式:丝接 |  | 个 | 128
31 | 031001006006 | 塑料管 | 1.安装部位:地沟内 2.介质:暖气水 3.材质、规格:PPR管DN100 4.连接形式:电熔连接 5.压力试验及吹、洗设计要求: |  | m | 520
32 | 031001006007 | 塑料管 | 1.安装部位:地沟内 2.介质:暖气水 3.材质、规格:PPR管DN80 4.连接形式:电熔连接 5.压力试验及吹、洗设计要求: |  | m | 180
33 | 031001006008 | 塑料管 | 1.安装部位:地沟内 2.介质:暖气水 3.材质、规格:PPR管DN70 4.连接形式:电熔连接 5.压力试验及吹、洗设计要求: |  | m | 80
34 | 031001006009 | 塑料管 | 1.安装部位:地沟内 2.介质:暖气水 3.材质、规格:PPR管DN50 4.连接形式:电熔连接 5.压力试验及吹、洗设计要求: |  | m | 120
本页小计
注：为计取规费等的使用，可在表中增设其中：“定额人工费”
表—08
分部分项工程和单价措施项目清单与计价表
工程名称：采暖维修工程 |  |  |  | 标段：北京八中乌兰察布分校采暖维修工程 |  |  |  | 第 4 页 共 6 页
序号 | 项目编码 | 项目名称 | 项目特征描述 |  | 计量单位 | 工程量 | 金额（元）
[7 empty] | 综合单价 |  | 合价 | 其中
暂估价
35 | 031208002002 | 管道绝热 | 1.绝热材料品种:橡塑管壳 2.绝热厚度:50mm 3.管道外径:综合考虑 |  | m3 | 20.52
36 | 031208007002 | 防潮层、保护层 | 1.材料:玻璃丝布 2.层数:两层 |  | m2 | 565.58
37 | 031002001002 | 管道支架 | 1.材质:钢制 |  | kg | 584.8
38 | 031201003002 | 金属结构刷油 | 1.管道支架除锈: 2.油漆品种:防锈漆 3.结构类型:一般钢结构 4.涂刷遍数、漆膜厚度:二遍 |  | kg | 584.8
39 | 031003009004 | 补偿器 | 1.类型:波纹伸缩器 2.材质:满足规范需求 3.规格、压力等级:DN100 |  | 个 | 10
40 | 031003009005 | 补偿器 | 1.类型:波纹伸缩器 2.材质:满足规范需求 3.规格、压力等级:DN80 |  | 个 | 10
41 | 031003009006 | 补偿器 | 1.类型:波纹伸缩器 2.材质:满足规范需求 3.规格、压力等级:DN70 |  | 个 | 4
42 | 031005002002 | 钢制散热器 | 1.型号、规格:柱型 2.安装方式:壁挂 3.托架刷油设计要求: |  | 片 | 5580
43 | 031003001006 | 螺纹阀门 | 1.类型:手动排气阀 2.材质:铜 3.规格、压力等级:φ10 4.连接形式:丝接 |  | 个 | 396
分部小计
教师公寓
44 | 03B003 | 地沟淤泥清理 | 1.地沟淤泥清理 |  | m | 150
45 | 011612001005 | 管道拆除 | 1.管道种类、材质:钢管DN100以内 2.管道上的附着物种类:橡塑保温 |  | m | 305
46 | 011612001006 | 管道拆除 | 1.管道种类、材质:钢管DN50以内 2.管道上的附着物种类:橡塑保温 |  | m | 12
47 | 011612002003 | 暖气片拆除 | 1.原有暖气片拆除 |  | 片 | 2910
48 | 011612002008 | 阀门拆除 | 1.原有立管道上阀门拆除 2.管径DN50以内 |  | 个 | 52
49 | 01161200200 | 阀门拆 | 1.原有主管道上阀门拆除 |  | 个 | 2
本页小计
注：为计取规费等的使用，可在表中增设其中：“定额人工费”
表—08
分部分项工程和单价措施项目清单与计价表
工程名称：采暖维修工程 |  |  |  | 标段：北京八中乌兰察布分校采暖维修工程 |  |  |  | 第 5 页 共 6 页
序号 | 项目编码 | 项目名称 | 项目特征描述 |  | 计量单位 | 工程量 | 金额（元）
[7 empty] | 综合单价 |  | 合价 | 其中
暂估价
| 9 | 除 | 2.管径DN100以内
50 | 031003003003 | 焊接法兰阀门 | 1.类型:法兰闸阀 2.材质:碳钢 3.规格、压力等级:DN100 4.连接形式:焊接 |  | 个 | 2
51 | 031003001003 | 螺纹阀门 | 1.类型:截止阀 2.材质:碳钢 3.规格、压力等级:DN50 4.连接形式:丝接 |  | 个 | 52
52 | 031001006010 | 塑料管 | 1.安装部位:地沟内 2.介质:暖气水 3.材质、规格:PPR管DN125 4.连接形式:电熔连接 5.压力试验及吹、洗设计要求: |  | m | 110
53 | 031001006011 | 塑料管 | 1.安装部位:地沟内 2.介质:暖气水 3.材质、规格:PPR管DN100 4.连接形式:电熔连接 5.压力试验及吹、洗设计要求: |  | m | 100
54 | 031001006012 | 塑料管 | 1.安装部位:地沟内 2.介质:暖气水 3.材质、规格:PPR管DN80 4.连接形式:电熔连接 5.压力试验及吹、洗设计要求: |  | m | 15
55 | 031001006013 | 塑料管 | 1.安装部位:地沟内 2.介质:暖气水 3.材质、规格:PPR管DN70 4.连接形式:电熔连接 5.压力试验及吹、洗设计要求: |  | m | 80
56 | 031001006014 | 塑料管 | 1.安装部位:地沟内 2.介质:暖气水 3.材质、规格:PPR管DN50 4.连接形式:电熔连接 5.压力试验及吹、洗设计要求: |  | m | 12
57 | 031208002003 | 管道绝热 | 1.绝热材料品种:橡塑管壳 2.绝热厚度:50mm 3.管道外径:综合考虑 |  | m3 | 8.2
本页小计
注：为计取规费等的使用，可在表中增设其中：“定额人工费”
表—08
分部分项工程和单价措施项目清单与计价表
工程名称：采暖维修工程 |  |  |  | 标段：北京八中乌兰察布分校采暖维修工程 |  |  |  | 第 6 页 共 6 页
序号 | 项目编码 | 项目名称 | 项目特征描述 |  | 计量单位 | 工程量 | 金额（元）
[7 empty] | 综合单价 |  | 合价 | 其中
暂估价
58 | 031208007003 | 防潮层、保护层 | 1.材料:玻璃丝布 2.层数:两层 |  | m2 | 222.46
59 | 031002001003 | 管道支架 | 1.材质:钢制 |  | kg | 221.2
60 | 031201003003 | 金属结构刷油 | 1.管道支架除锈: 2.油漆品种:防锈漆 3.结构类型:一般钢结构 4.涂刷遍数、漆膜厚度:二遍 |  | kg | 221.2
61 | 031003009007 | 补偿器 | 1.类型:波纹伸缩器 2.材质:满足规范需求 3.规格、压力等级:DN125 |  | 个 | 4
62 | 031003009008 | 补偿器 | 1.类型:波纹伸缩器 2.材质:满足规范需求 3.规格、压力等级:DN80 |  | 个 | 2
63 | 031003009009 | 补偿器 | 1.类型:波纹伸缩器 2.材质:满足规范需求 3.规格、压力等级:DN50 |  | 个 | 2
64 | 031005002003 | 钢制散热器 | 1.型号、规格:柱型 2.安装方式:壁挂 3.托架刷油设计要求: |  | 片 | 2910
65 | 031003001005 | 螺纹阀门 | 1.类型:手动排气阀 2.材质:铜 3.规格、压力等级:φ10 4.连接形式:丝接 |  | 个 | 157
66 | 031009001001 | 采暖工程系统调试 |  |  | 系统 | 1
分部小计
措施项目
本页小计
合 计
注：为计取规费等的使用，可在表中增设其中：“定额人工费”
表—08

## 表-11 总价措施项目清单与计价表【采暖维修工程】
总价措施项目清单与计价表
工程名称：采暖维修工程 |  |  | 标段：北京八中乌兰察布分校采暖维修工程 | [5 empty] | 第 1 页 共 1 页
序号 | 项目编码 | 项目名称 |  | 计算基础 | 费率(%) | 金额(元) |  | 调整费率(%) |  | 调整后金额(元) | 备注
1 | 011707001 | 安全文明施工费
1.1 | 011707001001 | 安全文明施工与环境保护费 |  | 分部分项人工费+技术措施项目人工费 | 2
1.2 | 011707001002 | 临时设施费 |  | 分部分项人工费+技术措施项目人工费 | 1
2 | 011707005001 | 雨季施工增加费 |  | 分部分项人工费+技术措施项目人工费 | 0.5
3 | 011707004001 | 二次搬运费 |  | 分部分项人工费+技术措施项目人工费 | 1
4 | 01B001 | 特殊地区施工增加费 |  | 分部分项人工费+技术措施项目人工费 | 0
5 | 011707002001 | 夜间施工增加费
6 | 011707002002 | 白天在地下室施工增加费
7 | 011707005002 | 冬季施工增加费
合 计
编制人（造价人员）： | [6 empty] | 复核人（造价工程师）：
注：1.“计算基础”中安全文明施工费可为“定额基价”、“定额人工费”或“定额人工费+定额机械费”，其他项目可为“定额人工费”或“定额人工费+定额机械费”。 2.按施工方案计算的措施费，若无“计算基础”和“费率”的数值，也可只填“金额”数值，但应在备注栏说明施工方案出处或计算方法。
表-11

## 表-12 其他项目清单与计价汇总表【采暖维修工程】
其他项目清单与计价汇总表
工程名称：采暖维修工程 |  | 标段：北京八中乌兰察布分校采暖维修工程 |  |  | 第 1 页 共 1 页
序号 | 项目名称 |  | 金额(元) | 结算金额(元) |  | 备注
1 | 暂列金额 |  |  |  |  | 明细详见表-12-1
2 | 暂估价
2.1 | 专业工程暂估价 |  |  |  |  | 明细详见表-12-3
2.2 | 材料暂估价 |  | 一 |  |  | 明细详见表-12-2
3 | 计日工 |  |  |  |  | 明细详见表-12-4
4 | 总承包服务费 |  |  |  |  | 明细详见表-12-5
5 | 材料检验试验费
6 | 建筑工程能效测评费
7 | 工程变更及现场签证
8 | 提前竣工（赶工补偿）
9 | 无负荷联合试运转费
10 | 停窝工损失费
11 | 施工期间未完工程保护费
12 | 企业自有工人培训管理费
13 | 建筑工人实名制费
合计 | [5 empty] | —
注：材料（工程设备）暂估单价进入清单项目综合单价，此处不汇总。
表-12

## 表-13 规费、税金项目清单与计价表【采暖维修工程】
规费、税金项目计价表
工程名称：采暖维修工程 |  | 标段：北京八中乌兰察布分校采暖维修工程 |  |  |  | 第 1 页 共 1 页
序号 | 项目名称 |  | 计算基础 |  | 计算基数 |  | 计算费率(%) | 金额（元）
1 | 规费 |  | 环境保护税
1.4 | 环境保护税
2 | 税金 |  | 税前工程造价 |  |  |  | 9
合 计
编制人（造价人员）： |  |  |  | 复核人（造价工程师）：
表-13