## 表E.2.1 分部分项工程项目清单计价表
分部分项工程项目清单计价表
工程名称：2#烘干车间-建筑与装饰工程 |  |  |  | 标段：商都县西井子镇大南坊村杂粮烘干车间建设项目 |  |  | 第 1 页 共 4 页
序号 | 项目编码 | 项目名称 | 项目特征描述 |  | 计量 单位 | 工程量 |  | 金额（元）
[8 empty] | 综合单价 | 合价
砌筑工程
1 | 010403001002 | 石基础 | 1.石料种类、规格:MU30以上毛石 2.基础类型:条形基础 3.砂浆强度等级:M7.5水泥砂浆 |  | m3 | 13.27
2 | 010401002003 | 实心砖墙 | 1.砖品种、规格、强度等级:MU10机制小红砖 2.墙体类型:外墙 3.墙体厚度:240mm 4.砂浆强度等级:M15水泥砂浆 |  | m3 | 2.24
3 | 010401002004 | 实心砖墙 | 1.砖品种、规格、强度等级:MU10KP1型烧结多孔砖 2.墙体类型:外墙 3.墙体厚度:240mm 4.砂浆强度等级:M5.0混合砂浆 |  | m3 | 16.63
混凝土及钢筋混凝土工程
4 | 010502001002 | 独立基础 | 1.混凝土种类:商砼 2.混凝土强度等级:C30 3.基础类型:独立基础 |  | m3 | 48.6
5 | 010505002002 | 基础模板 | 1.基础类型:独立基础模板安拆 |  | m2 | 129.6
6 | 010506025002 | 预埋铁件 | 1.基础预埋件制作安装 |  | t | 0.329
金属结构工程
7 | 010603003003 | 钢管柱 | 1.钢材品种、规格:120*6.0镀锌方钢管立柱（Q235） 2.构件涂(镀)层要求:镀锌 3.钢结构制作、运输、安装 |  | t | 1.289
本页小计
分部分项工程项目清单计价表
工程名称：2#烘干车间-建筑与装饰工程 |  |  |  | 标段：商都县西井子镇大南坊村杂粮烘干车间建设项目 |  |  | 第 2 页 共 4 页
序号 | 项目编码 | 项目名称 | 项目特征描述 |  | 计量 单位 | 工程量 |  | 金额（元）
[8 empty] | 综合单价 | 合价
8 | 010603003004 | 钢管柱 | 1.钢材品种、规格:80*4.0镀锌方钢管立柱（Q235） 2.构件涂(镀)层要求:镀锌 3.钢结构制作、运输、安装 |  | t | 0.172
9 | 010602001002 | 钢屋架 | 1.钢材品种、规格:镀锌方钢管屋架（Q235） 2.构件涂(镀)层要求:镀锌 3.钢结构制作、运输、安装 |  | t | 6.621
10 | 010607003003 | 钢檩条 | 1.钢材品种、规格:40*60*2.0镀锌方钢管屋面檩条（Q235） 2.构件涂(镀)层要求:镀锌 3.钢结构制作、运输、安装 |  | t | 1.408
11 | 010607003004 | 钢檩条 | 1.钢材品种、规格:40*60*2.0镀锌方钢管墙面檩条（Q235） 2.构件涂(镀)层要求:镀锌 3.钢结构制作、运输、安装 |  | t | 0.891
12 | 010607002002 | 钢支撑、钢拉条 | 1.钢材品种、规格:80*3.0镀锌方钢管门梁柱（Q235） 2.构件涂(镀)层要求:镀锌 3.钢结构制作、运输、安装 |  | t | 0.102
13 | 010605003002 | 钢屋面板 | 1.屋面彩钢板 2.100mm厚复合岩棉彩钢板（顶板0.6厚，底板0.5厚） |  | m2 | 444.98
14 | 010605002002 | 钢板墙板 | 1.墙面彩钢板 2.100mm厚复合岩棉彩钢板（顶板0.6厚，底板0.5厚） |  | m2 | 288.53
门窗工程
本页小计
分部分项工程项目清单计价表
工程名称：2#烘干车间-建筑与装饰工程 |  |  |  | 标段：商都县西井子镇大南坊村杂粮烘干车间建设项目 |  |  | 第 3 页 共 4 页
序号 | 项目编码 | 项目名称 | 项目特征描述 |  | 计量 单位 | 工程量 |  | 金额（元）
[8 empty] | 综合单价 | 合价
15 | 010803001002 | 金属卷帘(闸)门 | 1.电动卷帘门 2.门洞口尺寸:4.5*4.2m 3.门材质:铝合金 4.五金种类、规格:包含电动装置等安装所需全部五金件 5.驱动类型:电动 |  | m2 | 21.6
16 | 010807001002 | 金属(塑钢)窗 | 1.窗类型:断桥铝合金窗户 2.框、扇材质及规格:55系列（5+12A+5） 3.五金种类、规格:包含安装所需全部五金件 |  | m2 | 15
楼地面装饰工程
17 | 010501002002 | 楼地面垫层 | 1.地面垫层 2.厚度:150mm 3.材料品种、强度要求、配比:砂夹石 |  | m3 | 62.24
18 | 011101002002 | 混凝土楼地面 | 1.150mm厚C30混凝土地面 |  | m2 | 414.96
墙、柱面装饰与隔断、幕墙工程
19 | 011201001003 | 墙、柱面一般抹灰 | 1.外墙抹灰 2.基层类型、部位:砖砌体 3.各层厚度、材料种类及强度等级:15mm厚1:2水泥砂浆 |  | m2 | 69.58
20 | 011201001004 | 墙、柱面一般抹灰 | 1.内墙抹灰 2.基层类型、部位:砖砌体 3.各层厚度、材料种类及强度等级:15mm厚1:2水泥砂浆 |  | m2 | 69
21 | 011404001002 | 墙面喷刷涂料 | 1.外墙面刷高光涂料两遍 |  | m2 | 69.58
其他装饰工程
22 | 010502029002 | 散水 | 1.水泥混凝土散水 2.具体做法参见12J9-1-95-3 |  | m2 | 53.75
本页小计
分部分项工程项目清单计价表
工程名称：2#烘干车间-建筑与装饰工程 |  |  |  | 标段：商都县西井子镇大南坊村杂粮烘干车间建设项目 |  |  | 第 4 页 共 4 页
序号 | 项目编码 | 项目名称 | 项目特征描述 |  | 计量 单位 | 工程量 |  | 金额（元）
[8 empty] | 综合单价 | 合价
23 | 010502031002 | 坡道 | 1.水泥混凝土坡道 2.具体做法参见05J9-1-59-3 |  | m2 | 19
本页小计
合 计

## 表E.2.3 材料暂估单价及调整表
材料暂估单价及调整表
工程名称：2#烘干车间-建筑与装饰工程 |  |  |  |  | 标段：商都县西井子镇大南坊村杂粮烘干车间建设项目 | [5 empty] | 第 1 页 共 1 页
序号 | 材料名称 | 规格型号 | 计量单位 | 暂估 |  |  |  | 确认 |  |  |  | 调整金额（元） | 备注
|  |  |  | 数量 |  | 单价 （元） | 合价 （元） | 数量 | 单价 （元） | 合价 （元）
|  |  |  | A₁ |  | B₁ | C₁ | A₂ | B₂ | C₂ |  | D=C₂-C₁
本页小计 | [7 empty] | — | — |  |  |  | —
合 计 | [7 empty] | — | — |  |  |  | —
注：本表可由招标人填写“暂估单价”栏，并在备注栏说明拟用暂估价材料的清单项目，投标人应将上述材料暂估单价计入 工程量清单综合单价。

## 表E.3.1 措施项目清单计价表
措施项目清单计价表
工程名称：2#烘干车间-建筑与装饰工程 |  |  | 标段：商都县西井子镇大南坊村杂粮烘干车间建设项目 |  | 第 1 页 共 1 页
序号 | 项目编码 | 项目名称 |  | 工作内容 |  | 价格（元） | 备注
1 | 一 | 措施项目一
1.1 | 011601007 | 文明施工费
1.1.1 | 011601007001 | 文明施工与环境保护费
1.1.2 | 011601006001 | 临时设施费
1.2 | 011601010001 | 雨季施工增加费
1.3 | 011601014001 | 已完工程及设备保护费
1.4 | 01B001 | 工程定位复测费
1.5 | 011601013001 | 二次搬运费
2 | 二 | 措施项目二
本页小计 | [6 empty] | -
合 计 | [6 empty] | -
注：措施项目清单费用构成详见本标准表 E.3.2，大型机械进出场及安拆费用组成见本标准表 E.3.4。

## 表E.4.1 其他项目清单计价表
其他项目清单计价表
工程名称：2#烘干车间-建筑与装饰工程 |  | 标段：商都县西井子镇大南坊村杂粮烘干车间建设项目 |  |  |  | 第 1 页 共 1 页
序号 | 项目名称 |  | 暂估（暂定）金额（元） | 结算（确定）金额（元） | 调整金额± （元） |  | 备注
1 | 暂列金额 | [5 empty] | 详见本标准表 E.4.2
2 | 暂估价
2.1 | 专业工程暂估价 | [5 empty] | 详见本标准表 E.4.3
2.2 | 材料暂估价
3 | 计日工 | [5 empty] | 详见本标准表 E.4.4
4 | 总承包服务费 | [5 empty] | 详见本标准表 E.4.5
5 | 材料检验试验费
6 | 建筑工程能效测评费
7 | 工程变更及现场签证
8 | 提前竣工（赶工补偿）
9 | 无负荷联合试运转费
10 | 停窝工损失费
11 | 施工期间未完工程保护费
12 | 企业自有工人培训管理费
13 | 建筑工人实名制费 | [5 empty] | 1.建设项目招标工期为1年的暂按57900元计入工程造价； 2.建设项目招标工期为2年的暂按99400元计入工程造价； 3.建设项目招标工期为3年及以上的暂按140900元计入工程造价。
14 | 安全生产计提费 | [5 empty] | 房屋建筑工程计提比例为3%，市政公用工程计提比例为1.5%。
15 | 人工增加费
合 计 | [6 empty] | -

## 表E.4.2 暂列金额明细表
暂列金额明细表
工程名称：2#烘干车间-建筑与装饰工程 |  |  |  | 标段：商都县西井子镇大南坊村杂粮烘干车间建设项目 |  |  | 第 1 页 共 1 页
序号 | 项目名称 | 计算基础 | 费率（%） |  | 暂定金额 （元） | 确定金额（元） |  | 调整金额± (元) | 备注
1 | 合同价格调整暂列金额
2 | 未确定工程暂列金额
3 | 未确定服务暂列金额
4 | 未确定其他暂列金额
本页小计 |  | - | -
合 计 |  | - | -
注：1 本表由招标人填写“暂定金额”总额，采用费率计价方式计算暂定金额的，应分别填写“计算基础”“费率”，并计算 填写“暂定金额”；采用总价计价方式计算暂定金额的，可直接填写“暂定金额”； 2 投标人应将上述暂定金额填写并计入投标总价； 3 结算时应按合同约定计算并填写“确定金额”。

## 表E.4.3 专业工程暂估价明细表
专业工程暂估价明细表
工程名称：2#烘干车间-建筑与装饰工程 |  |  |  | 标段：商都县西井子镇大南坊村杂粮烘干车间建设项目 |  |  |  | 第 1 页 共 1 页
序号 | 专业工程名称 | 暂估金额（元） |  |  |  | 确认金额（元） |  |  |  | 调整金额±（元） | 备注
|  | 不含税价格 | 增值税 |  | 含税价格 | 不含税价格 | 增值税 |  | 含税价格
|  | A₁ | B₁ |  | C₁ | A₂ | B₂ |  | C₂ | D=C₂-C₁
本页小计 | [10 empty] | -
合计 | [10 empty] | -
注：本表“暂估金额”由招标人填写，投标人应将“暂估金额”填写并计入投标总价。结算时应按合同约定的价格填写 “确认金额”。

## 表E.5.1 增值税计价表
增值税计价表
工程名称：2#烘干车间-建筑与装饰工程 |  |  | 标段：商都县西井子镇大南坊村杂粮烘干车间建设项目 |  | 第 1 页 共 1 页
序号 | 项目名称 | 计算基础说明 |  | 计算基础 |  | 税率(%) | 金额(元)
1 | 增值税 | 分部分项工程费+措施项目工程费+其他项目费-其中：专业工程暂估价 |  |  |  | 9
合 计