## Table 1
海拉苏镇海拉苏嘎查花 胡硕供水保障工程 工程 工 程 量 清 单 合同编号：（） 招 标 人： （单位盖章） 招 标 单 位法 定 代 表 人 (或委托代理人)： （签字盖章） 中 介 机 构法 定 代 表 人 (或委托代理人)： （签字盖章） 造 价 工 程 师 及 注 册 证 号： （签字盖执业专用章） 编 制 时 间：
海拉苏镇海拉苏嘎查花 胡硕供水保障工程 （项目名称） | [5 empty] | 海拉苏镇海拉苏嘎查 花胡硕供水保障工程 （标段名称）
工 程 量 清 单 合同编号：（） 招 标 人： （单位盖章） 招 标 单 位法 定 代 表 人 (或委托代理人)： （签字盖章） 中 介 机 构法 定 代 表 人 (或委托代理人)： （签字盖章） 造 价 工 程 师 及 注 册 证 号： （签字盖执业专用章） 编 制 时 间：
海拉苏镇海拉苏嘎查花胡硕供水保障 工程 工程 工程量清单
招标人： | [6 empty] | 工程造价 咨询人：
（单位盖章） （单位资质专用章）
法定代表人 或其授权人： |  |  |  |  | 法定代表人 或其授权人：
（签字或盖章） （签字或盖章） 编制人： 复核人： （造价人员签字或盖章） （造价工程师签字盖专用章） 编制时间： 复核时间：
海拉苏镇海拉苏嘎 查花胡硕供水保障工程 |  |  | 海拉苏镇海拉苏嘎查花 胡硕供水保障工程
（项目名称） （标段名称） 工程量清单
招标人： | [6 empty] | 工程造价 咨询人：
（单位盖章） （单位资质专用章）
法定代表人 或其授权人： |  |  |  |  | 法定代表人 或其授权人：
（签字或盖章） （签字或盖章） 编制人： 复核人： （造价人员签字或盖章） （造价工程师签字盖专用章） 编制时间： 复核时间：
序号 | 项目编码 | 项目名称 |  | 计量单位 |  |  |  | 工程数量 | 主要技术条款编码 | 备注
一 |  | 第一部分 建筑工程 | [5 empty] | 1
1 |  | 水源工程 | [5 empty] | 1
1.1 | 500107015001 | 钢管井(井外径300mm、进尺、井壁管、填料、洗井 、抽水实验等，具体参数详见设计图纸)） |  | m |  |  |  | 100
2 |  | 管理房及地下井室（保温 ） | [5 empty] | 1
2.1 | 500107015002 | 井房（面积19.59m2）详见建筑、结构、电气图 |  | 座 |  |  |  | 1
3 |  | 水源保护工程 | [5 empty] | 1
3.1 |  | 水源井铁艺围栏 |  | m |  |  |  | 27.88
3.2 |  | 通风百叶窗 |  | 个 |  |  |  | 1
4 |  | 阀井 | [5 empty] | 1
4.1 |  | 检修井Φ1250mm钢筋混凝土圆形立式闸阀井，做法详见20S515-29，满足设计要求 |  | 座 |  |  |  | 25
4.2 |  | 检修井1300mm×1300mm 钢筋混凝土矩形立式闸阀井 |  | 座 |  |  |  | 1
5 |  | 输配水管道工程 | [5 empty] | 1
5.1 |  | DN250PE管非开挖水平钻拉管 |  | m |  |  |  | 43.61
5.2 |  | DN160PE管非开挖水平钻拉管 |  | m |  |  |  | 1579.12
5.3 |  | DN110PE管非开挖水平钻拉管 |  | m |  |  |  | 290.9
5.4 |  | DN90PE管非开挖水平钻拉管 |  | m |  |  |  | 783.77
5.5 |  | DN75PE管非开挖水平钻拉管 |  | m |  |  |  | 828.49
5.6 |  | DN63PE管非开挖水平钻拉管 |  | m |  |  |  | 524.24
5.7 |  | DN50PE管非开挖水平钻拉管 |  | m |  |  |  | 1857.03
5.8 |  | DN32PE管非开挖水平钻拉管 |  | m |  |  |  | 3881.36
6 |  | 非开挖管道顶坑 | [5 empty] | 1
6.1 | 500101004001 | 沟、槽土开挖 |  | m³ |  |  |  | 1480.02
6.2 |  | 管道土方回填 |  | m³ |  |  |  | 1480.02
7 |  | 入户管道工程 | [5 empty] | 1
序号 | 项目编码 | 项目名称 |  | 计量单位 |  |  |  | 工程数量 | 主要技术条款编码 | 备注
7.1 |  | DN32PE管非开挖水平钻拉管 |  | m |  |  |  | 2950
7.2 |  | 垂直钻立管孔 |  | 户 |  |  |  | 59
7.3 | 500101004002 | 检查井土方开挖 |  | m³ |  |  |  | 784.8
7.4 |  | 检查井回填土（压实） |  | m³ |  |  |  | 622.9
8 |  | 交叉工程 | [5 empty] | 1
8.1 |  | 支墩 |  | 个 |  |  |  | 52
9 |  | 箱变基础 | [5 empty] | 1
9.1 |  | 箱变基础 |  | 个 |  |  |  | 1
10 |  | 电力土建 | [5 empty] | 1
10.1 | 500101004003 | 挖基坑土方 |  | m³ |  |  |  | 382.5
10.2 |  | 一般土方填筑 |  | m³ |  |  |  | 382.5
10.3 |  | 铺砂、盖保护板(砖) |  | m³ |  |  |  | 16
10.4 |  | 警示桩、警示牌 |  | 个 |  |  |  | 4
二 |  | 第二部分 机电设备及安装工程 | [5 empty] | 1
1 |  | 水源井主要设备材料 | [5 empty] | 1
1.1 |  | 1×40W 电子镇流器(COSφ =0.9) 自带蓄电池 T=30mi |  | 套 |  |  |  | 2
1.2 |  | 1×20W 电子镇流器(COSφ =0.9) |  | 套 |  |  |  | 1
1.3 |  | 安全型三孔空调插座甲方自定:250V 10A |  | 套 |  |  |  | 1
1.4 |  | 信息、网络插座 |  | 个 |  |  |  | 1
1.5 |  | 二位单极防水开关 |  | 套 |  |  |  | 1
1.6 |  | 单相二三极防水型插座 |  | 套 |  |  |  | 6
1.7 |  | 箱式配电站 S15-125kVA,一用一备 10 kV(+2/-2)x2.5/0.4kV Uk=4%: |  | 台 |  |  |  | 1
1.8 |  | 成套配电箱 AL-1-1 |  | 台 |  |  |  | 1
1.9 |  | 厂家配套控制箱AC-1-1 |  | 台 |  |  |  | 1
1.1 |  | 等电位接地端子箱 |  | 台 |  |  |  | 2
1.11 |  | 电动蝶阀控制箱AC-2 |  | 台 |  |  |  | 1
1.12 |  | 变频给水设备 容量（kW) :37kW |  | 套 |  |  |  | 1
序号 | 项目编码 | 项目名称 |  | 计量单位 |  |  |  | 工程数量 | 主要技术条款编码 | 备注
2 |  | 水源井主要电缆材料表 | [5 empty] | 1
2.1 |  | 电力电缆 YJV-1KV 4×25 |  | m |  |  |  | 10
2.2 |  | 电力电缆 YJV-1KV 4*35+1 ×16 |  | m |  |  |  | 200
2.3 |  | 电力电缆 YJV-1KV 5×2. 5 |  | m |  |  |  | 15
2.4 |  | 配管RC80 |  | m |  |  |  | 450
2.5 |  | 配管RC25 |  | m |  |  |  | 5
3 |  | 水泵房 | [5 empty] | 1
3.1 |  | 配管PVC20 |  | m |  |  |  | 24.9
3.2 |  | 配线穿管2.5mm2 |  | m |  |  |  | 67.2
3.3 |  | 配线穿管4mm2 |  | m |  |  |  | 7.5
3.4 |  | 等电位端子箱、测试板-LE B箱 |  | 台 |  |  |  | 1
3.5 |  | 等电位端子箱、测试板-ME B箱 |  | 台 |  |  |  | 1
3.6 |  | 接地线 利用基础结构两根主筋焊接连城接地完并与柱内钢筋可靠焊接 规格:-40*4热镀锌扁钢 安装形式:接地装置施工完毕后经实测，若其阻值不能满足要求时，要补打人工接地极，人工接地极采用其顶端距室外地坪表面1 .0m，然后与接地干线可靠焊接，焊接处作防腐处理 ，接地干线采用-40X4热镀锌扁钢，人工接地极距建筑物大于或等于3.0m,间距为5.0m。 |  | m |  |  |  | 5
3.7 |  | 避雷网--热镀锌圆钢，突出屋面的金属构件均就近与避雷带焊接φ10 |  | m |  |  |  | 21
3.8 |  | 避雷引下线--利用构造柱内4根10钢筋作为引下线（含断接卡子） |  | m |  |  |  | 27.6
4 |  | 水源井-工艺工程 | [5 empty] | 1
4.1 |  | 潜水泵--250QJ80-100-37 |  | 台 |  |  |  | 1
4.2 |  | 钢管-扬水管dn100 |  | m |  |  |  | 70
4.3 |  | 低压碳钢管件-钢制管座弯头DN100 |  | 个 |  |  |  | 1
序号 | 项目编码 | 项目名称 |  | 计量单位 |  |  |  | 工程数量 | 主要技术条款编码 | 备注
4.4 |  | 钢管--焊接钢管DN100 |  | m |  |  |  | 1
4.5 |  | 低压碳钢管件-钢制三通DN 100*dn100 |  | 个 |  |  |  | 1
4.6 |  | 低压螺纹阀门--闸阀铸铁D N100 |  | 个 |  |  |  | 1
4.7 |  | 低压塑料管--PE110 |  | m |  |  |  | 6
4.8 |  | 低压塑料管件--排水管弯头PE110×90° |  | 个 |  |  |  | 1
4.9 |  | 低压碳钢管件-法兰头(配套法兰片)PE110 |  | 个 |  |  |  | 1
4.1 |  | 低压碳钢管件-异径管DN25 0×DN100 |  | 个 |  |  |  | 1
4.11 |  | 低压螺纹阀门-蝶阀DN250 |  | 个 |  |  |  | 2
4.12 |  | 钢管-焊接钢管DN250 |  | m |  |  |  | 16
4.13 |  | 低压碳钢螺纹法兰--焊接法兰DN100 |  | 片 |  |  |  | 3
4.14 |  | 低压碳钢螺纹法兰--焊接法兰DN250 |  | 片 |  |  |  | 5
4.15 |  | 低压碳钢管件--长对丝DN1 5 |  | 个 |  |  |  | 1
4.16 |  | 低压碳钢管件--长对丝DN1 5 |  | 个 |  |  |  | 2
4.17 |  | 低压碳钢管件--三通DN15 |  | 个 |  |  |  | 1
4.18 |  | 低压螺纹阀门--铜球阀DN1 5 |  | 个 |  |  |  | 2
4.19 |  | 水嘴--水嘴dn15 |  | 个 |  |  |  | 1
4.2 |  | 压力仪表--压力计Y-150,1 0Kg/c㎡ |  | 台 |  |  |  | 1
4.21 |  | 低压碳钢管件--压力计弯管DN15 |  | 个 |  |  |  | 1
4.22 |  | 铝绑线 |  | m |  |  |  | 50
4.23 |  | 电力电缆 YJV-3*25mm2 |  | m |  |  |  | 70
4.24 |  | 铜线接管--铜线接管25 mm 2 |  | 个 |  |  |  | 6
4.25 |  | 铜线鼻子--铜线鼻子25 mm 2 |  | 个 |  |  |  | 3
4.26 |  | 低压螺纹阀门--逆止阀DN2 50 |  | 个 |  |  |  | 1
4.27 |  | 低压螺纹阀门-伸缩器DN25 0 |  | 个 |  |  |  | 1
4.28 |  | 钢管--焊接钢管DN400 |  | m |  |  |  | 0.5
序号 | 项目编码 | 项目名称 |  | 计量单位 |  |  |  | 工程数量 | 主要技术条款编码 | 备注
4.29 |  | 低压碳钢螺纹法兰--焊接法兰DN400 |  | 片 |  |  |  | 1
4.3 |  | 低压塑料管件--PVC弯头dn 50 |  | 个 |  |  |  | 1
4.31 |  | 低压塑料管件-PVC变径dn9 0*dn50 |  | 个 |  |  |  | 1
4.32 |  | 低压塑料管件-PVC变径dn1 10*dn90 |  | 个 |  |  |  | 1
4.33 |  | 塑料管--PVC管dn90 |  | m |  |  |  | 0.15
4.34 |  | 塑料管-PVC管dn50 |  | m |  |  |  | 1
4.35 |  | 螺纹阀门--自动排气阀DN1 00 |  | 个 |  |  |  | 1
4.36 |  | 钢管-焊接钢管DN100 |  | m |  |  |  | 0.2
4.37 |  | 低压碳钢螺纹法兰--焊接法兰DN150 |  | 片 |  |  |  | 1
4.38 |  | 套管-防水套管dn250 |  | 个 |  |  |  | 5
4.39 |  | 套管-防水套管dn100 |  | 个 |  |  |  | 5
4.4 |  | 水泵配套消毒设备-SHS-10 0（缓释型） 处理流量：100m³/h（覆盖 80 m³/h）管径：DN100材质：PE + 碳钢防腐 |  | 套 |  |  |  | 1
5 |  | 水源井-视频安防监控工程 | [5 empty] | 1
5.1 |  | 路由器-4G无线路由器 |  | 台 |  |  |  | 2
5.2 |  | 配管-配管RC25 |  | m |  |  |  | 30
5.3 |  | 配线-电源线RVV3*2.5 |  | m |  |  |  | 50
5.4 |  | 显示器(屏)-液晶显示器Ph ilips23 1920*1080/LED |  | 套 |  |  |  | 1
5.5 |  | 机柜、机架-服务器机柜18 00*600*800 |  | 架 |  |  |  | 1
5.6 |  | 辅材-监控探头、物联卡等辅 |  | 套 |  |  |  | 4
5.7 |  | 交换机-工业环网千兆交换机2光4电 |  | 台 |  |  |  | 1
5.8 |  | 双绞线缆-超五类室外网线 |  | m |  |  |  | 50
5.9 |  | 监控摄像设备-高清网络20 0万像素,移动侦测 |  | 台 |  |  |  | 4
5.1 |  | 录像设备-32路/8盘位,双网口 |  | 台 |  |  |  | 1
三 |  | 第三部分 金属结构设备及安装工程-花胡硕组集中供水工程 | [5 empty] | 1
序号 | 项目编码 | 项目名称 |  | 计量单位 |  |  |  | 工程数量 | 主要技术条款编码 | 备注
1 |  | 管网工程 | [5 empty] | 1
1.1 |  | 管材 | [5 empty] | 1
1.1.1 |  | PE100级DN250(1.6MPa) |  | m |  |  |  | 43.61
1.1.2 |  | PE100级DN160(1.6MPa |  | m |  |  |  | 1579.12
1.1.3 |  | PE100级DN110(1.6MPa) |  | m |  |  |  | 290.9
1.1.4 |  | PE100级DN90(1.6MPa) |  | m |  |  |  | 783.77
1.1.5 |  | PE100级DN75(1.6MPa) |  | m |  |  |  | 828.49
1.1.6 |  | PE100级DN63(1.6MPa) |  | m |  |  |  | 524.24
1.1.7 |  | PE100级DN50(1.6MPa) |  | m |  |  |  | 1857.03
1.1.8 |  | PE100级DN32(1.6MPa) |  | m |  |  |  | 2950
1.2 |  | 入户设备 | [5 empty] | 1
1.2.1 |  | PE100级DN32(1.6MPa) |  | m |  |  |  | 3881.36
1.2.2 |  | DN32焊接法兰阀门 |  | 个 |  |  |  | 59
1.2.3 |  | DN32水龙头 |  | 个 |  |  |  | 59
1.2.4 |  | IC卡水表 |  | 个 |  |  |  | 59
1.2.5 |  | DN32×25三通 |  | 个 |  |  |  | 59
1.2.6 |  | PE DN32（900）弯头 |  | 个 |  |  |  | 59
1.2.7 |  | DN15镀锌焊接钢管 |  | m |  |  |  | 59
1.2.8 |  | 管箍 |  | 个 |  |  |  | 59
1.2.9 |  | 长丝 |  | 个 |  |  |  | 59
2010-01-02 |  | 管卡子 |  | 个 |  |  |  | 59
1.3 |  | 管道附件 | [5 empty] | 1
1.3.1 |  | 短管dn63 |  | 个 |  |  |  | 6
1.3.2 |  | 短管dn90 |  | 个 |  |  |  | 5
1.3.3 |  | 短管dn50 |  | 个 |  |  |  | 15
1.3.4 |  | 短管dn75 |  | 个 |  |  |  | 6
1.3.5 |  | 短管dn250 |  | 个 |  |  |  | 2
1.3.6 |  | 短管dn160 |  | 个 |  |  |  | 3
1.3.7 |  | 短管dn110 |  | 个 |  |  |  | 2
1.3.8 |  | 法兰接头dn250 |  | 个 |  |  |  | 2
1.3.9 |  | 内丝直接dn32 |  | 个 |  |  |  | 120
2010-01-03 |  | 伸缩器dn250 |  | 个 |  |  |  | 1
序号 | 项目编码 | 项目名称 |  | 计量单位 |  |  |  | 工程数量 | 主要技术条款编码 | 备注
2011-01-03 |  | 异径直通dn63*dn32 |  | 个 |  |  |  | 1
2012-01-03 |  | 异径直通dn90×dn75 |  | 个 |  |  |  | 4
2013-01-03 |  | 异径直通dn90×dn32 |  | 个 |  |  |  | 1
2014-01-03 |  | 异径直通dn50*dn32 |  | 个 |  |  |  | 15
2015-01-03 |  | 异径直通dn75*dn50 |  | 个 |  |  |  | 2
2016-01-03 |  | 异径直通dn250*dn160 |  | 个 |  |  |  | 2
2017-01-03 |  | 异径直通dn32×dn160 |  | 个 |  |  |  | 2
2018-01-03 |  | 异径直通dn90×dn110 |  | 个 |  |  |  | 2
2019-01-03 |  | 异径直通dn63×dn50 |  | 个 |  |  |  | 5
2020-01-03 |  | 异径直通dn75×dn63 |  | 个 |  |  |  | 4
2021-01-03 |  | 异径直通dn75×dn160 |  | 个 |  |  |  | 1
2022-01-03 |  | 正三通dn63×dn50 |  | 个 |  |  |  | 1
2023-01-03 |  | 正三通dn90 |  | 个 |  |  |  | 1
2024-01-03 |  | 正三通dn63×dn160 |  | 个 |  |  |  | 2
2025-01-03 |  | 正四通dn50×dn32 |  | 个 |  |  |  | 1
2026-01-03 |  | 正四通dn75×dn32 |  | 个 |  |  |  | 1
2027-01-03 |  | 正三通dn75×dn50 |  | 个 |  |  |  | 1
2028-01-03 |  | 正三通dn90×dn50 |  | 个 |  |  |  | 1
2029-01-03 |  | 正三通dn250 |  | 个 |  |  |  | 1
2030-01-03 |  | 正三通dn32 |  | 个 |  |  |  | 1
2031-01-03 |  | 正三通dn90*dn160 |  | 个 |  |  |  | 2
2032-01-03 |  | 正三通dn50*dn160 |  | 个 |  |  |  | 5
2033-01-03 |  | 正三通dn90×dn32 |  | 个 |  |  |  | 7
2034-01-03 |  | 正三通dn32×dn110 |  | 个 |  |  |  | 3
2035-01-03 |  | 正三通dn160×dn110 |  | 个 |  |  |  | 2
2036-01-03 |  | 正三通dn160 |  | 个 |  |  |  | 1
2037-01-03 |  | 正三通dn63×dn32 |  | 个 |  |  |  | 5
2038-01-03 |  | 正三通dn75×dn32 |  | 个 |  |  |  | 6
2039-01-03 |  | 正三通dn75*dn160 |  | 个 |  |  |  | 1
2040-01-03 |  | 11.25°弯头dn32 |  | 个 |  |  |  | 1
2041-01-03 |  | 正三通dn50×dn32 |  | 个 |  |  |  | 14
2042-01-03 |  | 90°弯头dn32 |  | 个 |  |  |  | 10
序号 | 项目编码 | 项目名称 |  | 计量单位 |  |  |  | 工程数量 | 主要技术条款编码 | 备注
2043-01-03 |  | 外丝阀门dn32 |  | 个 |  |  |  | 60
2044-01-03 |  | 闸阀dn250 |  | 个 |  |  |  | 1