## 表B.1.1 招标工程量清单封面
|  | 洼堤乡青山村农作物风干仓建设项目 |  | 工程
招标工程量清单
| 招 标 人： |  | (盖章)
年 月 日

## 表C.1.1 招标工程量清单扉页
工程名称： |  | 洼堤乡青山村农作物风干仓建设项目
标段名称： |  | 洼堤乡青山村农作物风干仓建设项目
招标工程量清单
| 编 制 人： |  | (造价专业人员签字及盖章)
| 审 核 人： |  | (签字及盖章)
| 编 制 单 位： |  | (盖章)
| 法定代表人或其授权人： |  | (签字或盖章)
| 招 标 人： |  | (盖章)
| 法定代表人或其授权人： |  | (签字或盖章)
编 制 时 间：

## 表D.1.1 工程量清单编制说明
工程量清单或最高投标限价编制（审核）说明
工程名称：洼堤乡青山村农作物风干仓建设项目
一、工程概况 1、工程名称：洼堤乡青山村农作物风干仓建设项目 2、建设地点：扎兰屯市洼堤乡青山村 3、建设单位：扎兰屯市洼堤乡人民政府 二、编制范围：房屋建筑与装饰工程、土石方工程、安装工程、市政道路工程 三、招标控制价编制依据： （1）施工图纸； （2）《建设工程工程量清单计价标准》（GB/T50500—2024）及《市政工程工程量计算标准》（GB/T50857-2024）等系列工程量计算标准、 《内蒙古自治区建设工程造价管理办法》； （3）《内蒙古自治区建设工程计价依据（2017 届）》、《内蒙古自治区通用安装工程预算定额（2017 届）》、《内蒙古自治区市政工程预算定额（2017）》； （4）材料价格按照呼伦贝尔建设工程 2026 年7月份造价信息及市场价计入 四、其他说明 （1）计日工信息详见相关表格。 （2）安全生产费应根据《内蒙古自治区住房和城乡建设厅关于调整建设工 程安全文明施工费的通知》（内建标〔2025〕98 号）通知要求计提，费率标准应符合我区相关规定且不可竞争。安全生产费计提费用以建筑安装工程、市政公用工程工程造价为依据计入招标控制价，并入《内蒙古自治区建设工程费用定额》（DNM-200-2017）其他项目费。房屋建筑工程计提比例为3%，市政公用工程计提比例为 1.5%。在招标时不得作为竞争性费用；结算时应根据经建设单位、监理单位、监督单位及安全生产管理部门批复的安全生产施工方案结合实际投入情况据实结算。工程竣工决算后结余的企业安全生产费用，应当退回建设单位； （3）规费不再单独列项计价，按照相应费率以人工增加费计入其他项目费 中。 （4）本项目工程未列入建筑工人实名制费。
注：工程量清单或最高投标限价编制（审核）说明应包括工程概况、工程范围、编制（审核）依据、特殊要求（如有）及其 他需要说明的问题等内容。

## 表E.1.1 工程项目清单汇总表
工程项目清单汇总表
工程名称：洼堤乡青山村农作物风干仓建设项目 |  | 标段：洼堤乡青山村农作物风干仓建设项目 | 第 1 页 共 1 页
序号 | 项目内容 |  |  | 金额（元）
1 | 分部分项工程项目
1.1 | 单项工程
1.1.1 | 土石方工程
1.1.2 | 建筑与装饰工程
1.1.3 | 市政工程
1.1.4 | 电气设备安装工程
2 | 措施项目
2.1 | 其中：安全生产措施项目
3 | 其他项目
3.1 | 其中：暂列金额
3.2 | 其中：专业工程暂估价
3.3 | 其中：计日工
3.4 | 其中：总承包服务费
3.5 | 其中：材料检验试验费
3.6 | 其中：建筑工程能效测评费
3.7 | 其中：工程变更及现场签证
3.8 | 其中：提前竣工(赶工补偿)
3.9 | 其中：无负荷联合试运转费
3.10 | 其中：停窝工损失费
3.11 | 其中：施工期间未完工程保护费
3.12 | 其中：企业自有工人培训管理费
3.13 | 其中：建筑工人实名制费
3.14 | 其中：安全生产计提费
3.15 | 其中：人工增加费
4 | 增值税
合计
注：1 专业工程暂估价为已含税价格，在计算增值税计算基础时不应包含发包人提供的材料费和专业工程暂估价金额；
2 本表宜用于按合同标的为工程量清单编制对象的工程汇总计算，以单项工程、单位工程等为工程量清单编制对象的工
程可按本表汇总计算。

## 表E.2.1 分部分项工程项目清单计价表【土石方工程】
分部分项工程项目清单计价表
工程名称：土石方工程 |  |  |  | 标段：洼堤乡青山村农作物风干仓建设项目 |  |  | 第 1 页 共 1 页
序号 | 项目编码 | 项目名称 | 项目特征描述 |  | 计量 单位 | 工程量 |  | 金额（元）
[8 empty] | 综合单价 | 合价
风干塔土石方
1 | 010102001001 | 挖基坑土方 | 1.挖土方 土壤类别：一、二类土 |  | m3 | 240.63
2 | 010102007001 | 回填方 | 1.回填方 |  | m3 | 240.63
3 | 010102001002 | 挖基坑土方 | 1.挖装土方 土壤类别：一、二类土 |  | m3 | 92.51
4 | 010103002001 | 余方弃置 | 1.余土外运 运距施工单位自定 |  | m3 | 92.51
钢板仓土石方
钢板仓
5 | 010102001003 | 挖基坑土方 | 1.挖土方 土壤类别：一、二类土 |  | m3 | 419.05
6 | 010102007002 | 回填方 | 1.回填方 |  | m3 | 419.05
7 | 010102001004 | 挖基坑土方 | 1.挖装土方 土壤类别：一、二类土 |  | m3 | 157.64
8 | 010103002002 | 余方弃置 | 1.余土外运 运距施工单位自定 |  | m3 | 157.64
卸粮坑
9 | 010102001005 | 挖基坑土方 | 1.挖土方 土壤类别：一、二类土 |  | m3 | 26.84
10 | 010102007003 | 回填方 | 1.回填方 |  | m3 | 26.84
11 | 010102001006 | 挖基坑土方 | 1.挖装土方 土壤类别：一、二类土 |  | m3 | 33.18
12 | 010103002003 | 余方弃置 | 1.余土外运 运距施工单位自定 |  | m3 | 33.18
地磅土石方
13 | 010102001007 | 挖基坑土方 | 1.挖土方 土壤类别：一、二类土 |  | m3 | 12.19
14 | 010102007004 | 回填方 | 1.回填方 |  | m3 | 12.19
15 | 010102001008 | 挖基坑土方 | 1.挖装土方 土壤类别：一、二类土 |  | m3 | 215.47
16 | 010103002004 | 余方弃置 | 1.余土外运 运距施工单位自定 |  | m3 | 215.47
硬化土石方
17 | 040101001001 | 挖一般土方 | 1.挖掘机挖土 |  | m3 | 800
18 | 040103003001 | 余方弃置 | 1.余土外运 运距施工单位自定 |  | m3 | 800
本页小计
合 计

## 表E.2.3 材料暂估单价及调整表【土石方工程】
材料暂估单价及调整表
工程名称：土石方工程 |  |  |  |  | 标段：洼堤乡青山村农作物风干仓建设项目 | [5 empty] | 第 1 页 共 1 页
序号 | 材料名称 | 规格型号 | 计量单位 | 暂估 |  |  |  | 确认 |  |  |  | 调整金额（元） | 备注
|  |  |  | 数量 |  | 单价 （元） | 合价 （元） | 数量 | 单价 （元） | 合价 （元）
|  |  |  | A₁ |  | B₁ | C₁ | A₂ | B₂ | C₂ |  | D=C₂-C₁
本页小计 | [7 empty] | — | — |  |  |  | —
合 计 | [7 empty] | — | — |  |  |  | —
注：本表可由招标人填写“暂估单价”栏，并在备注栏说明拟用暂估价材料的清单项目，投标人应将上述材料暂估单价计入 工程量清单综合单价。

## 表E.3.1 措施项目清单计价表【土石方工程】
措施项目清单计价表
工程名称：土石方工程 |  |  | 标段：洼堤乡青山村农作物风干仓建设项目 |  | 第 1 页 共 1 页
序号 | 项目编码 | 项目名称 |  | 工作内容 |  | 价格（元） | 备注
1 | 一 | 措施项目一
1.1 | 011601007 | 文明施工费
1.1.1 | 011601007001 | 文明施工与环境保护费
1.1.2 | 011601006001 | 临时设施费
1.2 | 011601010001 | 雨季施工增加费
1.3 | 011601014001 | 已完工程及设备保护费
1.4 | 01B001 | 工程定位复测费
1.5 | 011601013001 | 二次搬运费
1.6 | 011601012001 | 特殊地区施工增加费
1.7 | 011601011001 | 夜间施工增加费
1.8 | 011601011002 | 白天在地下室施工增加费
1.9 | 011601010002 | 冬季施工增加费
2 | 二 | 措施项目二
2.1 | 011601003001 | 其他大型机械进出场及安拆 |  | 1.履带式挖掘机进出场
2.2 | 011601003002 | 其他大型机械进出场及安拆 |  | 1.压路机 进出场
本页小计 | [6 empty] | -
合 计 | [6 empty] | -
注：措施项目清单费用构成详见本标准表 E.3.2，大型机械进出场及安拆费用组成见本标准表 E.3.4。

## 表E.4.1 其他项目清单计价表【土石方工程】
其他项目清单计价表
工程名称：土石方工程 |  | 标段：洼堤乡青山村农作物风干仓建设项目 |  |  |  | 第 1 页 共 1 页
序号 | 项目名称 |  | 暂估（暂定）金额（元） | 结算（确定）金额（元） | 调整金额± （元） |  | 备注
1 | 暂列金额 | [5 empty] | 详见本标准表 E.4.2
2 | 暂估价
2.1 | 专业工程暂估价 | [5 empty] | 详见本标准表 E.4.3
2.2 | 材料暂估价
3 | 计日工 | [5 empty] | 详见本标准表 E.4.4
4 | 总承包服务费 | [5 empty] | 详见本标准表 E.4.5
5 | 材料检验试验费
6 | 建筑工程能效测评费
7 | 工程变更及现场签证
8 | 提前竣工（赶工补偿）
9 | 无负荷联合试运转费
10 | 停窝工损失费
11 | 施工期间未完工程保护费
12 | 企业自有工人培训管理费
13 | 建筑工人实名制费 | [5 empty] | 1.建设项目招标工期为1年的暂按57900元计入工程造价； 2.建设项目招标工期为2年的暂按99400元计入工程造价； 3.建设项目招标工期为3年及以上的暂按140900元计入工程造价。
14 | 安全生产计提费 | [5 empty] | 房屋建筑工程计提比例为3%，市政公用工程计提比例为1.5%。
15 | 人工增加费
合 计 | [6 empty] | -

## 表E.4.2 暂列金额明细表【土石方工程】
暂列金额明细表
工程名称：土石方工程 |  |  |  | 标段：洼堤乡青山村农作物风干仓建设项目 |  |  | 第 1 页 共 1 页
序号 | 项目名称 | 计算基础 | 费率（%） |  | 暂定金额 （元） | 确定金额（元） |  | 调整金额± (元) | 备注
1 | 合同价格调整暂列金额
2 | 未确定工程暂列金额
3 | 未确定服务暂列金额
4 | 未确定其他暂列金额
本页小计 |  | - | -
合 计 |  | - | -
注：1 本表由招标人填写“暂定金额”总额，采用费率计价方式计算暂定金额的，应分别填写“计算基础”“费率”，并计算 填写“暂定金额”；采用总价计价方式计算暂定金额的，可直接填写“暂定金额”； 2 投标人应将上述暂定金额填写并计入投标总价； 3 结算时应按合同约定计算并填写“确定金额”。

## 表E.4.3 专业工程暂估价明细表【土石方工程】
专业工程暂估价明细表
工程名称：土石方工程 |  |  |  | 标段：洼堤乡青山村农作物风干仓建设项目 |  |  |  | 第 1 页 共 1 页
序号 | 专业工程名称 | 暂估金额（元） |  |  |  | 确认金额（元） |  |  |  | 调整金额±（元） | 备注
|  | 不含税价格 | 增值税 |  | 含税价格 | 不含税价格 | 增值税 |  | 含税价格
|  | A₁ | B₁ |  | C₁ | A₂ | B₂ |  | C₂ | D=C₂-C₁
本页小计 | [10 empty] | -
合计 | [10 empty] | -
注：本表“暂估金额”由招标人填写，投标人应将“暂估金额”填写并计入投标总价。结算时应按合同约定的价格填写 “确认金额”。

## 表E.4.4 计日工表【土石方工程】
计日工表
工程名称：土石方工程 |  |  |  | 标段：洼堤乡青山村农作物风干仓建设项目 |  |  |  | 第 1 页 共 1 页
编号 | 计日工名称 | 单位 | 暂定数量 |  | 实际数量 | 综合单价(元) | 合价（元） |  |  | 调整金额± (元)
[7 empty] | 暂定 |  | 实际
[7 empty] | A₁ |  | A₂ | B=A₂-A₁
一 | 人工
1 | 计日工 | 工日 | 1
人工小计
二 | 材料
1
材料小计
三 | 施工机具
1
施工机具小计
总计
注：1 本表计日工名称、暂定数量应由招标人填写。编制最高投标限价时，单价应由招标人按有关计价规定确定；编制投标报 价时，单价应由投标人自主报价，并按暂定数量计算合价计入投标总价中。 2 工程结算时，应按发承包双方确认的实际数量计算合价。发承包双方确认的实际数量详见本标准表E.8.2。

## 表E.5.1 增值税计价表【土石方工程】
增值税计价表
工程名称：土石方工程 |  |  | 标段：洼堤乡青山村农作物风干仓建设项目 |  | 第 1 页 共 1 页
序号 | 项目名称 | 计算基础说明 |  | 计算基础 |  | 税率(%) | 金额(元)
1 | 增值税 | 分部分项工程费+措施项目工程费+其他项目费-其中：专业工程暂估价 |  |  |  | 9
合 计

## 表E.2.1 分部分项工程项目清单计价表【建筑与装饰工程】
分部分项工程项目清单计价表
工程名称：建筑与装饰工程 |  |  |  | 标段：洼堤乡青山村农作物风干仓建设项目 |  |  | 第 1 页 共 4 页
序号 | 项目编码 | 项目名称 | 项目特征描述 |  | 计量 单位 | 工程量 |  | 金额（元）
[8 empty] | 综合单价 | 合价
风干塔基础
1 | 010501001001 | 基础垫层 | 1.C20素混凝土基础垫层 |  | m3 | 11.93
2 | 010502003003 | 筏形基础 | 1.C30混凝土筏板基础 |  | m3 | 78.18
3 | 010502006001 | 钢筋混凝土柱 | 1.C30混凝土基础短柱 |  | m3 | 6.28
4 | 010502005001 | 基础联系梁 | 1.C30混凝土基础拉梁 |  | m3 | 13.79
5 | 010505001001 | 垫层模板 | 1.基础垫层模板 |  | m2 | 7.74
6 | 010505002001 | 基础模板 | 1.筏板基础模板 |  | m2 | 53.06
7 | 010505004001 | 柱面模板 | 1.基础短柱模板 |  | m2 | 57
8 | 010505003001 | 基础联系梁模板 | 1.基础拉梁模板 |  | m2 | 66.4
9 | 010506001002 | 现浇混凝土基础及联系梁钢筋 | 1.钢筋种类、规格:HRB400钢筋 直径：18mm |  | t | 9.167
10 | 010506001003 | 现浇混凝土基础及联系梁钢筋 | 1.钢筋种类、规格:HPB300钢筋 直径：8mm |  | t | 1.775
11 | 010506025001 | 预埋铁件 | 1.预埋铁件制作、安装 |  | t | 1.436
钢板仓基础
钢板仓
12 | 010501001002 | 基础垫层 | 1.C20素混凝土基础垫层 |  | m3 | 23.17
13 | 010502003002 | 筏形基础 | 1.C30混凝土筏板基础 |  | m3 | 201.18
14 | 010505001002 | 垫层模板 | 1.基础垫层模板 |  | m2 | 6.5
15 | 010505002004 | 基础模板 | 1.筏板基础模板 |  | m2 | 132.33
16 | 010506001004 | 现浇混凝土基础及联系梁钢筋 | 1.钢筋种类、规格:HRB400E钢筋 直径：12mm |  | t | 0.705
17 | 010506001005 | 现浇混凝土基础及联系梁钢筋 | 1.钢筋种类、规格:HRB400E钢筋 直径：18mm |  | t | 12.349
18 | 010506001006 | 现浇混凝土基础及联系梁钢筋 | 1.钢筋种类、规格:HRB400E钢筋 直径：20mm |  | t | 1.227
19 | 010506001007 | 现浇混凝土基础及联系梁钢筋 | 1.钢筋种类、规格:HPB300钢筋 直径：6mm |  | t | 0.103
本页小计
分部分项工程项目清单计价表
工程名称：建筑与装饰工程 |  |  |  | 标段：洼堤乡青山村农作物风干仓建设项目 |  |  | 第 2 页 共 4 页
序号 | 项目编码 | 项目名称 | 项目特征描述 |  | 计量 单位 | 工程量 |  | 金额（元）
[8 empty] | 综合单价 | 合价
20 | 010506001008 | 现浇混凝土基础及联系梁钢筋 | 1.钢筋种类、规格:HRB400E钢筋 直径：8mm |  | t | 1.167
21 | 010506025002 | 预埋铁件 | 1.预埋铁件制作、安装 |  | t | 1.659
22 | 010603003001 | 钢管柱 | 1.钢材品种、规格:热镀锌 Q235B 钢柱制作、安装 |  | t | 6.342
23 | 010606003001 | 钢墙架 | 1.钢材品种、规格:热镀锌 Q235B 墙檩条制作、安装 |  | t | 8.698
24 | 010602001001 | 钢屋架 | 1.钢材品种、规格:热镀锌 Q235B 屋面钢梁制作、安装 |  | t | 0.927
25 | 010607003001 | 钢檩条 | 1.钢材品种、规格:热镀锌 Q235B 屋面檩条制作、安装 |  | t | 1.243
26 | 010607006001 | 钢梯 | 1.钢梯制作、安装 |  | t | 0.179
27 | 011402004001 | 金属构件油漆 | 1.主钢梁、钢柱涂两道防锈底漆,漆膜厚度为60um |  | m2 | 178.28
28 | 011402004002 | 金属构件油漆 | 1.钢柱防火涂料，耐火极限2.0小时 |  | m2 | 143.18
29 | 011402004003 | 金属构件油漆 | 1钢梁防火涂料，耐火极限1.5小时 |  | m2 | 35.09
30 | 010605002001 | 钢板墙板 | 1.外墙为双层彩钢板内夹100mm厚岩棉板 |  | m2 | 480.6
31 | 010605003001 | 钢屋面板 | 1.屋面单层彩钢板 |  | m2 | 169.81
32 | 011101002001 | 细石混凝土楼地面 | 地面做法 200厚C30细石混凝土面层随打随压平抹光 15厚1:3水泥砂浆找平层 聚乙烯丙纶复合防水卷材（350g/m²） 15厚1:3水泥砂浆找平层 100厚C15混凝土垫层 500厚砂卵石夯实 素土夯实（夯实系数>0.94） |  | m2 | 157
本页小计
分部分项工程项目清单计价表
工程名称：建筑与装饰工程 |  |  |  | 标段：洼堤乡青山村农作物风干仓建设项目 |  |  | 第 3 页 共 4 页
序号 | 项目编码 | 项目名称 | 项目特征描述 |  | 计量 单位 | 工程量 |  | 金额（元）
[8 empty] | 综合单价 | 合价
33 | 010502029001 | 散水 | 散水做法 1.40厚C20细石混凝土，上撒1:1水泥砂子压实赶光 2.150厚3:7灰土 3.素土夯实，向外坡4% |  | m2 | 65.59
34 | 030410001002 | 接地极 | 1.接地极、连接线接地 |  | 根 | 12
卸粮坑
35 | 010501001003 | 基础垫层 | 1.C20素混凝土基础垫层 |  | m3 | 1.2
36 | 010502003001 | 筏形基础 | 1.C30混凝土满堂基础 |  | m3 | 4.26
37 | 010502010001 | 钢筋混凝土墙 | 1.C30混凝土墙 |  | m3 | 10.98
38 | 010505001003 | 垫层模板 | 1.基础垫层模板 |  | m2 | 1.42
39 | 010505002002 | 基础模板 | 1.满堂基础模板 |  | m2 | 5.36
40 | 010505005001 | 墙面模板 | 1.混凝土墙模板 |  | m2 | 73.2
41 | 010506001009 | 现浇混凝土基础及联系梁钢筋 | 1.钢筋种类、规格:HRB400E钢筋 直径：12mm |  | t | 0.455
42 | 010506001011 | 现浇混凝土基础及联系梁钢筋 | 1.钢筋种类、规格:HRB400E钢筋 直径：14mm |  | t | 0.758
43 | 010506001010 | 现浇混凝土基础及联系梁钢筋 | 1.钢筋种类、规格:HPB300钢筋 直径：6mm |  | t | 0.03
44 | 010506025003 | 预埋铁件 | 1.预埋铁件制作、安装 |  | t | 0.052
地磅基础
45 | 010102007001 | 回填方 | 1.水撼砂至冻层 |  | m3 | 180.23
46 | 010501001004 | 基础垫层 | 1.C10混凝土垫层 |  | m3 | 7.44
47 | 010505001004 | 垫层模板 | 1.垫层模板 |  | m2 | 4.95
48 | 010502004001 | 设备基础 | 1.地磅设备基础 |  | m3 | 37.06
49 | 010505002003 | 基础模板 | 1.地磅基础模板 |  | m2 | 37.92
50 | 010506001012 | 现浇混凝土基础及联系梁钢筋 | 1.钢筋种类、规格:HRB400钢筋 直径：14mm |  | t | 1.139
51 | 010506001013 | 现浇混凝土基础及联系梁钢筋 | 1.钢筋种类、规格:HRB400钢筋 直径：8mm |  | t | 0.411
本页小计
分部分项工程项目清单计价表
工程名称：建筑与装饰工程 |  |  |  | 标段：洼堤乡青山村农作物风干仓建设项目 |  |  | 第 4 页 共 4 页
序号 | 项目编码 | 项目名称 | 项目特征描述 |  | 计量 单位 | 工程量 |  | 金额（元）
[8 empty] | 综合单价 | 合价
52 | 010506025004 | 预埋铁件 | 1.承重预埋板制作、安装 2.承重板上平面到护边角钢上平面的高度差为480mm |  | t | 0.151
53 | 010506025005 | 预埋铁件 | 1.限位挡铁制作、安装 |  | t | 0.02
54 | 010506025006 | 预埋铁件 | 1.护边角铁制作、安装 2.承重板上平面到护边角钢上平面的高度差为480mm |  | t | 0.032
55 | 030410001001 | 接地极 | 1.接地桩30镀锌管 长度2米 |  | 根 | 1
56 | 030412001001 | 配管 | 1.塑料进户管 De25 |  | m | 5.2
57 | 010102007002 | 回填方 | 1.300mm厚砂垫层 |  | m3 | 13.86
58 | 040203007001 | 水泥混凝土 | 1.200厚C30混凝土面层 |  | m2 | 46.2
本页小计
合 计

## 表E.2.3 材料暂估单价及调整表【建筑与装饰工程】
材料暂估单价及调整表
工程名称：建筑与装饰工程 |  |  |  |  | 标段：洼堤乡青山村农作物风干仓建设项目 | [5 empty] | 第 1 页 共 1 页
序号 | 材料名称 | 规格型号 | 计量单位 | 暂估 |  |  |  | 确认 |  |  |  | 调整金额（元） | 备注
|  |  |  | 数量 |  | 单价 （元） | 合价 （元） | 数量 | 单价 （元） | 合价 （元）
|  |  |  | A₁ |  | B₁ | C₁ | A₂ | B₂ | C₂ |  | D=C₂-C₁
本页小计 | [7 empty] | — | — |  |  |  | —
合 计 | [7 empty] | — | — |  |  |  | —
注：本表可由招标人填写“暂估单价”栏，并在备注栏说明拟用暂估价材料的清单项目，投标人应将上述材料暂估单价计入 工程量清单综合单价。

## 表E.3.1 措施项目清单计价表【建筑与装饰工程】
措施项目清单计价表
工程名称：建筑与装饰工程 |  |  | 标段：洼堤乡青山村农作物风干仓建设项目 |  | 第 1 页 共 1 页
序号 | 项目编码 | 项目名称 |  | 工作内容 |  | 价格（元） | 备注
1 | 一 | 措施项目一
1.1 | 011601007 | 文明施工费
1.1.1 | 011601007001 | 文明施工与环境保护费
1.1.2 | 011601006001 | 临时设施费
1.2 | 011601010001 | 雨季施工增加费
1.3 | 011601014001 | 已完工程及设备保护费
1.4 | 01B001 | 工程定位复测费
1.5 | 011601013001 | 二次搬运费
1.6 | 011601012001 | 特殊地区施工增加费
1.7 | 011601011001 | 夜间施工增加费
1.8 | 011601011002 | 白天在地下室施工增加费
1.9 | 011601010002 | 冬季施工增加费
2 | 二 | 措施项目二
2.1
本页小计 | [6 empty] | -
合 计 | [6 empty] | -
注：措施项目清单费用构成详见本标准表 E.3.2，大型机械进出场及安拆费用组成见本标准表 E.3.4。

## 表E.4.1 其他项目清单计价表【建筑与装饰工程】
其他项目清单计价表
工程名称：建筑与装饰工程 |  | 标段：洼堤乡青山村农作物风干仓建设项目 |  |  |  | 第 1 页 共 1 页
序号 | 项目名称 |  | 暂估（暂定）金额（元） | 结算（确定）金额（元） | 调整金额± （元） |  | 备注
1 | 暂列金额 | [5 empty] | 详见本标准表 E.4.2
2 | 暂估价 |  | 1290000
2.1 | 专业工程暂估价 |  | 1290000 |  |  |  | 详见本标准表 E.4.3
2.2 | 材料暂估价
3 | 计日工 | [5 empty] | 详见本标准表 E.4.4
4 | 总承包服务费 | [5 empty] | 详见本标准表 E.4.5
5 | 材料检验试验费
6 | 建筑工程能效测评费
7 | 工程变更及现场签证
8 | 提前竣工（赶工补偿）
9 | 无负荷联合试运转费
10 | 停窝工损失费
11 | 施工期间未完工程保护费
12 | 企业自有工人培训管理费
13 | 建筑工人实名制费 | [5 empty] | 1.建设项目招标工期为1年的暂按57900元计入工程造价； 2.建设项目招标工期为2年的暂按99400元计入工程造价； 3.建设项目招标工期为3年及以上的暂按140900元计入工程造价。
14 | 安全生产计提费 | [5 empty] | 房屋建筑工程计提比例为3%，市政公用工程计提比例为1.5%。
15 | 人工增加费
合 计 |  |  | 1290000 |  |  |  | -

## 表E.4.2 暂列金额明细表【建筑与装饰工程】
暂列金额明细表
工程名称：建筑与装饰工程 |  |  |  | 标段：洼堤乡青山村农作物风干仓建设项目 |  |  | 第 1 页 共 1 页
序号 | 项目名称 | 计算基础 | 费率（%） |  | 暂定金额 （元） | 确定金额（元） |  | 调整金额± (元) | 备注
1 | 合同价格调整暂列金额
2 | 未确定工程暂列金额
3 | 未确定服务暂列金额
4 | 未确定其他暂列金额
本页小计 |  | - | -
合 计 |  | - | -
注：1 本表由招标人填写“暂定金额”总额，采用费率计价方式计算暂定金额的，应分别填写“计算基础”“费率”，并计算 填写“暂定金额”；采用总价计价方式计算暂定金额的，可直接填写“暂定金额”； 2 投标人应将上述暂定金额填写并计入投标总价； 3 结算时应按合同约定计算并填写“确定金额”。

## 表E.4.3 专业工程暂估价明细表【建筑与装饰工程】
专业工程暂估价明细表
工程名称：建筑与装饰工程 |  |  |  | 标段：洼堤乡青山村农作物风干仓建设项目 |  |  |  | 第 1 页 共 1 页
序号 | 专业工程名称 | 暂估金额（元） |  |  |  | 确认金额（元） |  |  |  | 调整金额±（元） | 备注
|  | 不含税价格 | 增值税 |  | 含税价格 | 不含税价格 | 增值税 |  | 含税价格
|  | A₁ | B₁ |  | C₁ | A₂ | B₂ |  | C₂ | D=C₂-C₁
1 | 200吨风干塔 2台 | 889908.26 | 80091.74 |  | 970000
2 | 12米输送带 3台 | 64220.18 | 5779.82 |  | 70000
3 | 5吨料斗 2台 | 36697.25 | 3302.75 |  | 40000
4 | 100吨地磅 1台 | 91743.12 | 8256.88 |  | 100000
5 | 振动筛 2台 | 100917.43 | 9082.57 |  | 110000
本页小计 |  | 1183486.24 | 106513.76 |  | 1290000 | [5 empty] | -
合计 |  | 1183486.24 | 106513.76 |  | 1290000 | [5 empty] | -
注：本表“暂估金额”由招标人填写，投标人应将“暂估金额”填写并计入投标总价。结算时应按合同约定的价格填写 “确认金额”。

## 表E.4.4 计日工表【建筑与装饰工程】
计日工表
工程名称：建筑与装饰工程 |  |  |  | 标段：洼堤乡青山村农作物风干仓建设项目 |  |  |  | 第 1 页 共 1 页
编号 | 计日工名称 | 单位 | 暂定数量 |  | 实际数量 | 综合单价(元) | 合价（元） |  |  | 调整金额± (元)
[7 empty] | 暂定 |  | 实际
[7 empty] | A₁ |  | A₂ | B=A₂-A₁
一 | 人工
1 | 计日工 | 工日 | 1
人工小计
二 | 材料
1
材料小计
三 | 施工机具
1
施工机具小计
总计
注：1 本表计日工名称、暂定数量应由招标人填写。编制最高投标限价时，单价应由招标人按有关计价规定确定；编制投标报 价时，单价应由投标人自主报价，并按暂定数量计算合价计入投标总价中。 2 工程结算时，应按发承包双方确认的实际数量计算合价。发承包双方确认的实际数量详见本标准表E.8.2。

## 表E.5.1 增值税计价表【建筑与装饰工程】
增值税计价表
工程名称：建筑与装饰工程 |  |  | 标段：洼堤乡青山村农作物风干仓建设项目 |  | 第 1 页 共 1 页
序号 | 项目名称 | 计算基础说明 |  | 计算基础 |  | 税率(%) | 金额(元)
1 | 增值税 | 分部分项工程费+措施项目工程费+其他项目费-其中：专业工程暂估价 |  |  |  | 9
合 计

## 表E.2.1 分部分项工程项目清单计价表【市政工程】
分部分项工程项目清单计价表
工程名称：市政工程 |  |  |  | 标段：洼堤乡青山村农作物风干仓建设项目 |  |  | 第 1 页 共 1 页
序号 | 项目编码 | 项目名称 | 项目特征描述 |  | 计量 单位 | 工程量 |  | 金额（元）
[8 empty] | 综合单价 | 合价
1 | 040202008001 | 砂砾石 | 1.200厚砾砂 |  | m2 | 2000
2 | 040203007001 | 水泥混凝土 | 1.200厚C30现浇混凝土一次抹光 2.塑料膜养护 |  | m2 | 2000
本页小计
合 计

## 表E.2.3 材料暂估单价及调整表【市政工程】
材料暂估单价及调整表
工程名称：市政工程 |  |  |  |  | 标段：洼堤乡青山村农作物风干仓建设项目 | [5 empty] | 第 1 页 共 1 页
序号 | 材料名称 | 规格型号 | 计量单位 | 暂估 |  |  |  | 确认 |  |  |  | 调整金额（元） | 备注
|  |  |  | 数量 |  | 单价 （元） | 合价 （元） | 数量 | 单价 （元） | 合价 （元）
|  |  |  | A₁ |  | B₁ | C₁ | A₂ | B₂ | C₂ |  | D=C₂-C₁
本页小计 | [7 empty] | — | — |  |  |  | —
合 计 | [7 empty] | — | — |  |  |  | —
注：本表可由招标人填写“暂估单价”栏，并在备注栏说明拟用暂估价材料的清单项目，投标人应将上述材料暂估单价计入 工程量清单综合单价。

## 表E.3.1 措施项目清单计价表【市政工程】
措施项目清单计价表
工程名称：市政工程 |  |  | 标段：洼堤乡青山村农作物风干仓建设项目 |  | 第 1 页 共 1 页
序号 | 项目编码 | 项目名称 |  | 工作内容 |  | 价格（元） | 备注
1 | 一 | 措施项目一
1.1 | 041201017 | 文明施工费
1.1.1 | 041201017001 | 文明施工与环境保护费
1.1.2 | 041201016001 | 临时设施费
1.2 | 041201020001 | 雨季施工增加费
1.3 | 041201024001 | 已完工程及设备保护费
1.4 | 04B001 | 工程定位复测费
1.5 | 041201023001 | 二次搬运费
1.6 | 041201022001 | 特殊地区施工增加费
1.7 | 041201021001 | 夜间施工增加费
1.8 | 041201021002 | 白天在地下室施工增加费
1.9 | 041201020002 | 冬季施工增加费
2 | 二 | 措施项目二
2.1
本页小计 | [6 empty] | -
合 计 | [6 empty] | -
注：措施项目清单费用构成详见本标准表 E.3.2，大型机械进出场及安拆费用组成见本标准表 E.3.4。

## 表E.4.1 其他项目清单计价表【市政工程】
其他项目清单计价表
工程名称：市政工程 |  | 标段：洼堤乡青山村农作物风干仓建设项目 |  |  |  | 第 1 页 共 1 页
序号 | 项目名称 |  | 暂估（暂定）金额（元） | 结算（确定）金额（元） | 调整金额± （元） |  | 备注
1 | 暂列金额 | [5 empty] | 详见本标准表 E.4.2
2 | 暂估价
2.1 | 专业工程暂估价 | [5 empty] | 详见本标准表 E.4.3
2.2 | 材料暂估价
3 | 计日工 | [5 empty] | 详见本标准表 E.4.4
4 | 总承包服务费 | [5 empty] | 详见本标准表 E.4.5
5 | 材料检验试验费
6 | 建筑工程能效测评费
7 | 工程变更及现场签证
8 | 提前竣工（赶工补偿）
9 | 无负荷联合试运转费
10 | 停窝工损失费
11 | 施工期间未完工程保护费
12 | 企业自有工人培训管理费
13 | 建筑工人实名制费 | [5 empty] | 1.建设项目招标工期为1年的暂按57900元计入工程造价； 2.建设项目招标工期为2年的暂按99400元计入工程造价； 3.建设项目招标工期为3年及以上的暂按140900元计入工程造价。
14 | 安全生产计提费 | [5 empty] | 房屋建筑工程计提比例为3%，市政公用工程计提比例为1.5%。
15 | 人工增加费
合 计 | [6 empty] | -

## 表E.4.2 暂列金额明细表【市政工程】
暂列金额明细表
工程名称：市政工程 |  |  |  | 标段：洼堤乡青山村农作物风干仓建设项目 |  |  | 第 1 页 共 1 页
序号 | 项目名称 | 计算基础 | 费率（%） |  | 暂定金额 （元） | 确定金额（元） |  | 调整金额± (元) | 备注
1 | 合同价格调整暂列金额
2 | 未确定工程暂列金额
3 | 未确定服务暂列金额
4 | 未确定其他暂列金额
本页小计 |  | - | -
合 计 |  | - | -
注：1 本表由招标人填写“暂定金额”总额，采用费率计价方式计算暂定金额的，应分别填写“计算基础”“费率”，并计算 填写“暂定金额”；采用总价计价方式计算暂定金额的，可直接填写“暂定金额”； 2 投标人应将上述暂定金额填写并计入投标总价； 3 结算时应按合同约定计算并填写“确定金额”。

## 表E.4.3 专业工程暂估价明细表【市政工程】
专业工程暂估价明细表
工程名称：市政工程 |  |  |  | 标段：洼堤乡青山村农作物风干仓建设项目 |  |  |  | 第 1 页 共 1 页
序号 | 专业工程名称 | 暂估金额（元） |  |  |  | 确认金额（元） |  |  |  | 调整金额±（元） | 备注
|  | 不含税价格 | 增值税 |  | 含税价格 | 不含税价格 | 增值税 |  | 含税价格
|  | A₁ | B₁ |  | C₁ | A₂ | B₂ |  | C₂ | D=C₂-C₁
本页小计 | [10 empty] | -
合计 | [10 empty] | -
注：本表“暂估金额”由招标人填写，投标人应将“暂估金额”填写并计入投标总价。结算时应按合同约定的价格填写 “确认金额”。

## 表E.4.4 计日工表【市政工程】
计日工表
工程名称：市政工程 |  |  |  | 标段：洼堤乡青山村农作物风干仓建设项目 |  |  |  | 第 1 页 共 1 页
编号 | 计日工名称 | 单位 | 暂定数量 |  | 实际数量 | 综合单价(元) | 合价（元） |  |  | 调整金额± (元)
[7 empty] | 暂定 |  | 实际
[7 empty] | A₁ |  | A₂ | B=A₂-A₁
一 | 人工
1 | 计日工 | 工日 | 1
人工小计
二 | 材料
1
材料小计
三 | 施工机具
1
施工机具小计
总计
注：1 本表计日工名称、暂定数量应由招标人填写。编制最高投标限价时，单价应由招标人按有关计价规定确定；编制投标报 价时，单价应由投标人自主报价，并按暂定数量计算合价计入投标总价中。 2 工程结算时，应按发承包双方确认的实际数量计算合价。发承包双方确认的实际数量详见本标准表E.8.2。

## 表E.5.1 增值税计价表【市政工程】
增值税计价表
工程名称：市政工程 |  |  | 标段：洼堤乡青山村农作物风干仓建设项目 |  | 第 1 页 共 1 页
序号 | 项目名称 | 计算基础说明 |  | 计算基础 |  | 税率(%) | 金额(元)
1 | 增值税 | 分部分项工程费+措施项目工程费+其他项目费-其中：专业工程暂估价 |  |  |  | 9
合 计

## 表E.2.1 分部分项工程项目清单计价表【电气设备安装工程】
分部分项工程项目清单计价表
工程名称：电气设备安装工程 |  |  |  | 标段：洼堤乡青山村农作物风干仓建设项目 |  |  | 第 1 页 共 1 页
序号 | 项目编码 | 项目名称 | 项目特征描述 |  | 计量 单位 | 工程量 |  | 金额（元）
[8 empty] | 综合单价 | 合价
1 | 030409006001 | 电缆保护管 | 1.塑料管 PVC100 |  | m | 200
2 | 030409001001 | 电力电缆 | 1.电力电缆YJV22-4*95+1*50 |  | m | 200
3 | 030409003001 | 电力电缆头 | 1.电力电缆头安装 截面95mm2 |  | 个 | 2
4 | 040101001001 | 挖一般土方 | 1.电缆沟挖填土方 |  | m3 | 120
5 | 030408008001 | 铺砂、盖保护板(砖) | 1.铺砂、盖保护板 |  | m | 200
6 | 030402011001 | 成套配电箱 | 1.电缆箱600x800x300 |  | 台 | 1
7 | 030409006002 | 电缆保护管 | 1.塑料管 PVC50 |  | m | 200
8 | 030409001002 | 电力电缆 | 1.电力电缆YJV22-4*25+1*16 |  | m | 200
9 | 030409002001 | 控制电缆 | 1.电缆YJV22-5*4 |  | m | 600
10 | 030409006003 | 电缆保护管 | 1.塑料管 PVC20 |  | m | 100
11 | 030412004001 | 配线 | 1.电线BV4mm2 |  | m | 300
本页小计
合 计

## 表E.2.3 材料暂估单价及调整表【电气设备安装工程】
材料暂估单价及调整表
工程名称：电气设备安装工程 |  |  |  |  | 标段：洼堤乡青山村农作物风干仓建设项目 | [5 empty] | 第 1 页 共 1 页
序号 | 材料名称 | 规格型号 | 计量单位 | 暂估 |  |  |  | 确认 |  |  |  | 调整金额（元） | 备注
|  |  |  | 数量 |  | 单价 （元） | 合价 （元） | 数量 | 单价 （元） | 合价 （元）
|  |  |  | A₁ |  | B₁ | C₁ | A₂ | B₂ | C₂ |  | D=C₂-C₁
本页小计 | [7 empty] | — | — |  |  |  | —
合 计 | [7 empty] | — | — |  |  |  | —
注：本表可由招标人填写“暂估单价”栏，并在备注栏说明拟用暂估价材料的清单项目，投标人应将上述材料暂估单价计入 工程量清单综合单价。

## 表E.3.1 措施项目清单计价表【电气设备安装工程】
措施项目清单计价表
工程名称：电气设备安装工程 |  |  | 标段：洼堤乡青山村农作物风干仓建设项目 |  | 第 1 页 共 1 页
序号 | 项目编码 | 项目名称 |  | 工作内容 |  | 价格（元） | 备注
1 | 一 | 措施项目一
1.1 | 031401010 | 文明施工费
1.1.1 | 031401010001 | 文明施工与环境保护费
1.1.2 | 031401012001 | 临时设施费
1.2 | 031401021001 | 雨季施工增加费
1.3 | 031401015001 | 已完工程及设备保护费
1.4 | 03B001 | 工程定位复测费
1.5 | 031401013001 | 二次搬运费
1.6 | 031401017001 | 特殊地区施工增加费
1.7 | 031401020001 | 夜间施工增加费
1.8 | 031401020002 | 白天在地下室施工增加费
1.9 | 031401021002 | 冬季施工增加费
2 | 二 | 措施项目二
2.1
本页小计 | [6 empty] | -
合 计 | [6 empty] | -
注：措施项目清单费用构成详见本标准表 E.3.2，大型机械进出场及安拆费用组成见本标准表 E.3.4。

## 表E.4.1 其他项目清单计价表【电气设备安装工程】
其他项目清单计价表
工程名称：电气设备安装工程 |  | 标段：洼堤乡青山村农作物风干仓建设项目 |  |  |  | 第 1 页 共 1 页
序号 | 项目名称 |  | 暂估（暂定）金额（元） | 结算（确定）金额（元） | 调整金额± （元） |  | 备注
1 | 暂列金额 | [5 empty] | 详见本标准表 E.4.2
2 | 暂估价
2.1 | 专业工程暂估价 | [5 empty] | 详见本标准表 E.4.3
2.2 | 材料暂估价
3 | 计日工 | [5 empty] | 详见本标准表 E.4.4
4 | 总承包服务费 | [5 empty] | 详见本标准表 E.4.5
5 | 材料检验试验费
6 | 建筑工程能效测评费
7 | 工程变更及现场签证
8 | 提前竣工（赶工补偿）
9 | 无负荷联合试运转费
10 | 停窝工损失费
11 | 施工期间未完工程保护费
12 | 企业自有工人培训管理费
13 | 建筑工人实名制费 | [5 empty] | 1.建设项目招标工期为1年的暂按57900元计入工程造价； 2.建设项目招标工期为2年的暂按99400元计入工程造价； 3.建设项目招标工期为3年及以上的暂按140900元计入工程造价。
14 | 安全生产计提费 | [5 empty] | 房屋建筑工程计提比例为3%，市政公用工程计提比例为1.5%。
15 | 人工增加费
合 计 | [6 empty] | -

## 表E.4.2 暂列金额明细表【电气设备安装工程】
暂列金额明细表
工程名称：电气设备安装工程 |  |  |  | 标段：洼堤乡青山村农作物风干仓建设项目 |  |  | 第 1 页 共 1 页
序号 | 项目名称 | 计算基础 | 费率（%） |  | 暂定金额 （元） | 确定金额（元） |  | 调整金额± (元) | 备注
1 | 合同价格调整暂列金额
2 | 未确定工程暂列金额
3 | 未确定服务暂列金额
4 | 未确定其他暂列金额
本页小计 |  | - | -
合 计 |  | - | -
注：1 本表由招标人填写“暂定金额”总额，采用费率计价方式计算暂定金额的，应分别填写“计算基础”“费率”，并计算 填写“暂定金额”；采用总价计价方式计算暂定金额的，可直接填写“暂定金额”； 2 投标人应将上述暂定金额填写并计入投标总价； 3 结算时应按合同约定计算并填写“确定金额”。

## 表E.4.3 专业工程暂估价明细表【电气设备安装工程】
专业工程暂估价明细表
工程名称：电气设备安装工程 |  |  |  | 标段：洼堤乡青山村农作物风干仓建设项目 |  |  |  | 第 1 页 共 1 页
序号 | 专业工程名称 | 暂估金额（元） |  |  |  | 确认金额（元） |  |  |  | 调整金额±（元） | 备注
|  | 不含税价格 | 增值税 |  | 含税价格 | 不含税价格 | 增值税 |  | 含税价格
|  | A₁ | B₁ |  | C₁ | A₂ | B₂ |  | C₂ | D=C₂-C₁
本页小计 | [10 empty] | -
合计 | [10 empty] | -
注：本表“暂估金额”由招标人填写，投标人应将“暂估金额”填写并计入投标总价。结算时应按合同约定的价格填写 “确认金额”。

## 表E.4.4 计日工表【电气设备安装工程】
计日工表
工程名称：电气设备安装工程 |  |  |  | 标段：洼堤乡青山村农作物风干仓建设项目 |  |  |  | 第 1 页 共 1 页
编号 | 计日工名称 | 单位 | 暂定数量 |  | 实际数量 | 综合单价(元) | 合价（元） |  |  | 调整金额± (元)
[7 empty] | 暂定 |  | 实际
[7 empty] | A₁ |  | A₂ | B=A₂-A₁
一 | 人工
1 | 计日工 | 工日 | 1
人工小计
二 | 材料
1
材料小计
三 | 施工机具
1
施工机具小计
总计
注：1 本表计日工名称、暂定数量应由招标人填写。编制最高投标限价时，单价应由招标人按有关计价规定确定；编制投标报 价时，单价应由投标人自主报价，并按暂定数量计算合价计入投标总价中。 2 工程结算时，应按发承包双方确认的实际数量计算合价。发承包双方确认的实际数量详见本标准表E.8.2。

## 表E.5.1 增值税计价表【电气设备安装工程】
增值税计价表
工程名称：电气设备安装工程 |  |  | 标段：洼堤乡青山村农作物风干仓建设项目 |  | 第 1 页 共 1 页
序号 | 项目名称 | 计算基础说明 |  | 计算基础 |  | 税率(%) | 金额(元)
1 | 增值税 | 分部分项工程费+措施项目工程费+其他项目费-其中：专业工程暂估价 |  |  |  | 9
合 计