## 清单
清单
序号 | 采购名称 | 详细参数 |  |  | 数量
|  | 项目 | 单位 | 设计值
1 | 轮式拖拉机 | 整机型式 | / | 轮式 | 1
|  | 整机机架型式 | / | 半架
|  | 整机驱动型式 | / | 四驱
|  | 最小使用质量 | kg | 8430
|  | 标准配重(前/后) | kg | 1258/480
|  | 最小使用比质量 | kg/kw | 47.63
|  | 挡位数(前进/倒退） | / | 32/16
|  | 主变速挡位数 | / | 4
|  | 副变速挡位数 | / | （2+1）*4
|  | 最高设计理论速度 | km/h | 37.79
|  | 发动机与主离合器联接方式 | / | 直联
|  | 发动机结构型式 | / | 立式、直列、四冲程
|  | 发动机进气方式 | / | 增压中冷
|  | 发动机气缸数 | / | 6
|  | 发动机标定功率 | kw | 177
|  | 发动机额定净功率 | kw | 199
|  | 发动机标定转速 | r/min | 2200
|  | 发动机冷却方式 |  | 水冷
|  | 空气滤清器型式 |  | 干式
|  | 转向系型式 |  | 全液压
|  | 转向系转向操纵机构 | / | 方向盘
|  | 转向系转向机构型式 | / | 前轮转向
|  | 传动系变速箱(器)型式 | / | 机械平面组成式
|  | 传动系箱体数量 | / | 4
|  | 传动系主变速位置 | / | 第2箱
|  | 传动系主变速换挡方式 | / | 机械有级挡
|  | 传动系副变速换挡方式 | / | 机械有级挡+Hi-Lo挡(2速动力换挡)+动力换
|  | 液压悬挂系统型式 | / | 分置式
|  | 悬挂装置型式 | / | 后置三点悬挂
|  | 悬挂装置类别 | / | 3类
|  | 液压输出组数 | / | 4组
|  | 工作装置安全阀全开压力 | MPa | 19±0.5
|  | 动力输出轴花键数目 | / | 8
|  | 动力输出轴标准转速 | r/min | 540/1000
2 | 液压翻转犁 | 结构型式 | / | 悬挂式 | 1
|  | 配套拖拉机标定功率 | kW | 132~191
|  | 翻转机构型式 | / | 液压式、全翻转式
|  | 犁体类型 | / | 基本(通用)型
|  | 犁体数量 | / | 4+4
|  | 犁体幅宽 | mm | 500
|  | 总工作幅宽 | mm | 2000
|  | 犁体纵向距离 | mm | 870
|  | 犁轮类型 |  | 限深、运输一体轮
|  | 犁轮数量 | / | 1
|  | 油缸数量 | / | 1
|  | 结构型式 |  | 程架型
|  | 作业速度范围 | m/s | 0.15~0.46
|  | 工作幅宽 | cm | 350
|  | 耕深 | cm | 8~18
3 | 高箱旋耕机 | 作业速度范围 | m/s | 0.15~0.46 | 1
|  | 工作幅宽 | cm | 350
|  | 耕深 | cm | 8~18
|  | 刀轴型式 | / | 单轴型
|  | 刀轴连接型式 | / | 花键式
|  | 传动型式 | / | 中间传动
|  | 运输方式 | / | 普通型
|  | 刀辊设计转速 | t/min | 265(n动=720), 287(n动=780)
|  | 刀辊最大回转半径 | mm | 245
|  | 刀辊总安装刀数 | 把 | 100
|  | 限深装置型式 | / | 限深板
|  | 镇压型式 | / | 拖板
|  | 配套拖拉机标定功率范围 | kW | 91.87~117.6
|  | 配套拖拉机动力输出轴转速 | r/min | 720/780
4 | 自走式玉米机收获机 | 结构型式 | / | 轮式、摘穗、剥皮、秸秆回收 | 1
|  | 配套发动机结构型式 | / | 四冲程、直列、水冷、直喷
|  | 配套发动机额定功率 | kW | 221
|  | 配套发动机额定转速 | r/min | 2200
|  | 工作行数(通道数) | 行 | 4
|  | 行距 | mm | 580
|  | 工作幅宽 | mm | 2450
|  | 最小离地间隙 | mm | 350
|  | 作业速度 | km/h | 1.83~8.5
|  | 作业小时生产率 | hm²/h | 0.3~0.8
|  | 单位面积燃油消耗量 | kg/hm² | ≤40
|  | 果穗升运器布置位置 | / | 右置
|  | 果穗升运器结构型式 | / | 链耙式
|  | 摘穗机构型式 | / | 板式
|  | 摘穗辊/板数量 | 个 | 8
|  | 剥皮机构型式 | / | 全胶辊
|  | 剥皮辊数量 | 个 | 20
|  | 割台型式 | / | 卧式
|  | 割刀型式 | / | 往复式
|  | 风扇数量 | 个 | 2
|  | 风扇型式 | / | 离心式
|  | 卸粮方式 | / | 液压侧翻
|  | 秸秆切碎回收机构型式 | / | 辊刀式
|  | 秸秆切碎回收机构位置 | / | 割台后方
|  | 秸秆切碎回收机构工作幅宽 | mm | 620
|  | 驾驶室型式 | / | 普通式
|  | 变速机构型式 | / | 机械变速箱+静液压无级变速
|  | 驱动型式 | / | 四驱
|  | 驱动方式(前/后) | / | 前:机械+液压驱动/后:机械驱动
|  | 制动器型式(前/后) | / | 前:盘式/后:无
|  | 导向轮轮胎规格 | / | 400/70R20
|  | 驱动轮轮胎规格 | / | 540/70R24
5 | 秸秆饲料打捆机 | 型号名称 | / | 秸秆饲料打捆机 | 1
|  | 挂接方式 | / | 牵引式
|  | 捡拾宽度 | mm | 2400
|  | 捡拾器结构型式 | / | 锤爪式
|  | 喂入器结构型式 | / | 螺旋连续喂入机构
|  | 压缩室截面尺寸(宽x高) | mm | 340x440
|  | 捆扎方式 | / | 自动缠网
|  | 配套动力范围 | kW | ≥147
6 | 农业无人飞机 | 满载悬停时间 | min | 5.5 | 1
|  | 药液箱额定容量 | L | 85
|  | 药液箱数量 | 个 | 1
|  | 喷头型式 | / | 离心
|  | 喷头数量 | 个 | 2
|  | 喷杆长度 | mm | 1800
|  | 液泵流量 | L/min | 20x2
|  | 液泵数量 | 个 | 2
|  | 电动机KV值 | (r/min)/V | 55
|  | 电动机额定功率 | W | 5050x4
|  | 电池型式 | / | 智能电池
|  | 电池数量 | 组 | 2(备注:1组作业,1组备用)
|  | 充电器型式 | / | 智能充电器
|  | 仿地飞行功能 | / | 有
|  | 断点续喷功能 | / | 有
7 | 全覆膜播种机 | 工作行数 | 个 | 2 | 1
|  | 配套动力 | kw | 22.1-29.4
|  | 行距 | mm | 400
8 | 轮式拖拉机 | 整机型式 |  | 轮式 | 1
|  | 整机驱动型式 |  | 四驱
|  | 最高设计理论速度 | km/h | 36.01
|  | 档位数 | / | 12+12
|  | 最小使用质量 | kg | 2750
|  | 驱动形式 | / | 四驱
|  | 发动机气缸数 | / | 4
|  | 发动机结构形式 | / | 立式、直列、水冷、四冲程