## 封-1 招标工程量清单封面
|  | 钢结构库房项目-1500平米钢结构库房建筑与装饰工程 |  | 工程
招标工程量清单
招 标 人：
(单位盖章)
造价咨询人：
(单位盖章)
年 月 日
封—1

## 扉-1 招标工程量清单扉页
|  | 钢结构库房项目-1500平米钢结构库房建筑与装饰工程 |  | 工程
招标工程量清单
招 标 人： |  |  | 造价咨询人：
| (单位盖章) |  |  |  | (单位资质专用章)
法定代表人 或其授权人： |  |  | 法定代表人 或其授权人：
| (签字或盖章) |  |  |  | (签字或盖章)
编 制 人： |  |  | 复 核 人：
| (造价人员签字盖专用章) |  |  |  | (造价工程师签字盖专用章)
编 制 时 间： | 年 月 日 |  | 复 核 时 间： |  | 年 月 日
扉—1

## 表-08 分部分项工程和单价措施项目清单与计价表
分部分项工程和单价措施项目清单与计价表
工程名称：钢结构库房项目-1500平米钢结构库房建筑与装饰工程 |  |  |  | 标段：钢结构库房项目 |  |  |  | 第 1 页 共 3 页
序号 | 项目编码 | 项目名称 | 项目特征描述 |  | 计量单位 | 工程量 | 金额（元）
[7 empty] | 综合单价 |  | 合价 | 其中
暂估价
钢筋工程
1 | 010515001001 | 现浇构件钢筋 | 1.钢筋种类、规格：Ⅲ级φ8螺纹钢（包含制作、安装、运输等） 2.其它详见设计图纸并符合相关规范要求 |  | t | 0.205
2 | 010515001003 | 现浇构件钢筋 | 1.钢筋种类、规格：Ⅲ级φ12螺纹钢（包含制作、安装、运输等） 2.其它详见设计图纸并符合相关规范要求 |  | t | 1.061
3 | 010515001004 | 现浇构件钢筋 | 1.钢筋种类、规格：Ⅲ级φ16螺纹钢（包含制作、安装、运输等） 2.其它详见设计图纸并符合相关规范要求 |  | t | 1.51
4 | 010515001005 | 现浇构件钢筋 | 1.钢筋种类、规格：Ⅲ级φ18螺纹钢（包含制作、安装、运输等） 2.其它详见设计图纸并符合相关规范要求 |  | t | 0.816
5 | 010515001006 | 现浇构件钢筋 | 1.钢筋种类、规格：Ⅲ级φ20螺纹钢（包含制作、安装、运输等） 2.其它详见设计图纸并符合相关规范要求 |  | t | 2.962
6 | 010515001010 | 现浇构件箍筋 | 1.钢筋种类、规格：Ⅲ级φ8螺纹钢箍筋（包含制作、安装、运输等） 2.其它详见设计图纸并符合相关规范要求 |  | t | 1.058
7 | 010516003001 | 机械连接 | 1.螺纹套筒种类：直螺纹连接 2.规格：Ⅲ级φ16螺纹钢（包含制作、安装、运输等） 3.其它详见设计图纸并符合相关规范要求 |  | 个 | 40
8 | 010516003002 | 机械连接 | 1.螺纹套筒种类：直螺纹连接 2.规格：Ⅲ级φ18螺纹钢（包含制作、安装、运输等） 3.其它详见设计图纸并符合相关规范要求 |  | 个 | 362
本页小计
注：为计取规费等的使用，可在表中增设其中：“定额人工费”
表—08
分部分项工程和单价措施项目清单与计价表
工程名称：钢结构库房项目-1500平米钢结构库房建筑与装饰工程 |  |  |  | 标段：钢结构库房项目 |  |  |  | 第 2 页 共 3 页
序号 | 项目编码 | 项目名称 | 项目特征描述 |  | 计量单位 | 工程量 | 金额（元）
[7 empty] | 综合单价 |  | 合价 | 其中
暂估价
9 | 010516003003 | 机械连接 | 1.螺纹套筒种类：直螺纹连接 2.规格：Ⅲ级φ20螺纹钢（包含制作、安装、运输等） 3.其它详见设计图纸并符合相关规范要求 |  | 个 | 36
分部小计
金属结构工程
10 | 010516002001 | 预埋铁件 | 1.预埋铁件 2.包含制作、安装、运输等 3.其它详见设计图纸并符合相关规范要求 |  | t | 0.306
11 | 010606002001 | 钢檩条 | 1.C型钢镀锌檩条、包含节点板 2.Q355B 3.包含制作、安装、运输等 4.其它详见设计图纸并符合相关规范要求 |  | t | 7.298
12 | 010606001001 | 钢支撑、钢拉条 | 1.T（圆钢）、XT（圆钢） 2.HPB300 3.包含制作、安装、运输等 4.其它详见设计图纸并符合相关规范要求 |  | t | 6.083
13 | 010516001001 | 螺栓 | 1.M14螺栓采用10.9级,螺栓连接接触面的处理采用喷硬质石英砂处理,高强度螺栓连接摩擦面的抗滑移系数不小于0.45。 2.含螺母、垫片等成套配件 3.其它详见设计图纸并符合相关规范要求 |  | 套 | 203
14 | 010603002001 | 空腹钢柱 | 1.名称:钢柱、门柱 2.钢材品种、规格:Q235B 3.单根柱质量:3t以下 4.螺栓种类:高强度螺栓 |  | t | 9.215
15 | 010604001001 | 钢梁 | 1.名称:钢梁、门梁、墙梁 2.钢材品种、规格: |  | t | 8.921
16 | 011405001001 | 金属面油漆 | 1.底漆:环氧富锌底涂料 |  | t | 21.823
本页小计
注：为计取规费等的使用，可在表中增设其中：“定额人工费”
表—08
分部分项工程和单价措施项目清单与计价表
工程名称：钢结构库房项目-1500平米钢结构库房建筑与装饰工程 |  |  |  | 标段：钢结构库房项目 |  |  |  | 第 3 页 共 3 页
序号 | 项目编码 | 项目名称 | 项目特征描述 |  | 计量单位 | 工程量 | 金额（元）
[7 empty] | 综合单价 |  | 合价 | 其中
暂估价
2.中间漆:环氧云铁中间涂料 3.面漆:氟化橡胶面涂料
17 | 010605002003 | 钢板墙板 | 墙板 1.压型钢板0.6mm厚 2.防水卷材 聚氯乙烯卷材热风焊接法 3.中间夹C型钢墙梁50mm厚玻璃保温棉 4.铺贴氯化聚乙烯-橡胶共混卷材 5.压型钢板0.5mm厚 |  | m2 | 1126.5
分部小计
屋面工程
18 | 010901002001 | 型材屋面 | 1.0.6厚外层压型金属板 2.其它详见设计图纸并符合相关规范要求 |  | m2 | 1500
19 | 010902004001 | 屋面排水管 | 1.排水管品种、规格:镀锌雨水管110 2.镀锌雨水口 3.镀锌雨水斗 |  | m | 49.31
分部小计
门窗工程
20 | 010803001001 | 金属卷帘(闸）门 | 1.门代号及洞口尺寸:JLM4236 2.门材质:铝合金 3.启动装置品种、规格:铝合金卷帘门电动装置 |  | m2 | 60
分部小计
措施项目
本页小计
合 计
注：为计取规费等的使用，可在表中增设其中：“定额人工费”
表—08

## 表-11 总价措施项目清单与计价表
总价措施项目清单与计价表
工程名称：钢结构库房项目-1500平米钢结构库房建筑与装饰工程 |  |  | 标段：钢结构库房项目 |  |  |  |  | 第 1 页 共 1 页
序号 | 项目编码 | 项目名称 |  | 计算基础 | 费率(%) | 金额(元) | 调整费率(%) |  | 调整后金额(元) | 备注
1 | 011707001 | 安全文明施工费
1.1 | 011707001001 | 安全文明施工与环境保护费 |  | 分部分项人工费+技术措施项目人工费 | 5.5
1.2 | 011707001002 | 临时设施费 |  | 分部分项人工费+技术措施项目人工费 | 2
2 | 011707005001 | 雨季施工增加费 |  | 分部分项人工费+技术措施项目人工费 | 0.5
3 | 011707007001 | 已完工程及设备保护费 |  | 分部分项人工费+技术措施项目人工费 | 0.8
4 | 01B001 | 工程定位复测费 |  | 分部分项人工费+技术措施项目人工费 | 0.3
5 | 011707004001 | 二次搬运费 |  | 分部分项人工费+技术措施项目人工费 | 0.1
合 计
注：1.“计算基础”中安全文明施工费可为“定额基价”、“定额人工费”或“定额人工费+定额机械费”，其他项目可为“定额人工费”或“定额人工费+定额机械费”。 2.按施工方案计算的措施费，若无“计算基础”和“费率”的数值，也可只填“金额”数值，但应在备注栏说明施工方案出处或计算方法。
表-11

## 表-12 其他项目清单与计价汇总表
其他项目清单与计价汇总表
工程名称：钢结构库房项目-1500平米钢结构库房建筑与装饰工程 |  | 标段：钢结构库房项目 |  |  | 第 1 页 共 1 页
序号 | 项目名称 |  | 金额(元) | 结算金额(元) |  | 备注
1 | 暂列金额 |  |  |  |  | 明细详见表-12-1
2 | 暂估价
2.1 | 专业工程暂估价 |  |  |  |  | 明细详见表-12-3
2.2 | 材料暂估价 |  | 一 |  |  | 明细详见表-12-2
3 | 计日工 |  |  |  |  | 明细详见表-12-4
4 | 总承包服务费 |  |  |  |  | 明细详见表-12-5
5 | 材料检验试验费
6 | 建筑工程能效测评费
7 | 工程变更及现场签证
8 | 提前竣工（赶工补偿）
9 | 无负荷联合试运转费
10 | 停窝工损失费
11 | 施工期间未完工程保护费
12 | 企业自有工人培训管理费
13 | 建筑工人实名制费
合计 | [5 empty] | —
注：材料（工程设备）暂估单价进入清单项目综合单价，此处不汇总。
表-12

## 表-12-1 暂列金额表
暂列金额明细表
工程名称：钢结构库房项目-1500平米钢结构库房建筑与装饰工程 |  | 标段：钢结构库房项目 |  |  | 第 1 页 共 1 页
序号 | 项目名称 |  | 计量单位 | 暂定金额（元） |  | 备注
1 | 暂列金 |  | 元
合 计 | [5 empty] | —
注：此表由招标人填写，如不能详列，也可只列暂列金额总额，投标人应将上述暂列金额计入投标总价中。
表—12—1

## 表-12-2 材料(工程设备)暂估价及调整表
材料（工程设备）暂估单价及调整表
工程名称：钢结构库房项目-1500平米钢结构库房建筑与装饰工程 |  |  | 标段：钢结构库房项目 | [7 empty] | 第 1 页 共 1 页
序号 | 材料(工程设备)名称、规格、型号 | 计量单位 |  | 数量 |  | 暂估(元) |  | 确认(元) |  | 差额±(元) |  |  | 备注
|  |  |  | 暂估 | 确认 | 单价 | 合价 | 单价 | 合价 | 单价 |  | 合价
合计
总合计
注：此表由招标人填写“暂估单价”，并在备注栏说明暂估价的材料、工程设备拟用在哪些清单项目上，投标人应将上述材料、工程设备暂估单价计入工程量清单综合单价报价中。
表—12—2

## 表-12-3 专业工程暂估价及结算价表
专业工程暂估价及结算价表
工程名称：钢结构库房项目-1500平米钢结构库房建筑与装饰工程 |  |  | 标段：钢结构库房项目 |  |  |  | 第 1 页 共 1 页
序号 | 工程名称 | 工程内容 |  | 暂估金额（元） | 结算金额(元) | 差额±(元) |  | 备注
1 | 保鲜恒温库相关设备及安装 | 包含保鲜制冷机组、保鲜冷风机、膨胀阀、防潮层、、冷库电柜、库灯、彩钢聚氨酯冷库板、库门及其他配套
2 | 变压器及配套 | 包含400KVA变压器、架线、电缆、电杆、金具等
合 计
注：此表“暂估金额”由招标人填写，投标人应将“暂估金额”计入投标总价中。结算时按合同约定结算金额填写。
表—12—3

## 表-12-4 计日工表
计 日 工 表
工程名称：钢结构库房项目-1500平米钢结构库房建筑与装饰工程 |  | 标段：钢结构库房项目 | [5 empty] | 第 1 页 共 1 页
编号 | 项目名称 |  | 单位 | 暂定数量 | 实际数量 | 综合单价(元) | 合价(元)
[7 empty] | 暂定 |  | 实际
1 | 人工
1.1 | 普工 |  | 工日
1.2 | 技工 |  | 工日
人工小计
2 | 材料
材料小计
3 | 机械
机械小计
四、企业管理费和利润
总 计
注：此表项目名称、暂定数量由招标人填写，编制招标控制价时，单价由招标人按有关计价规定确定；投标时，单价由投标人自主报价，按暂定数量计算合价计入投标总价中。结算时，按发承包双方确认的实际数量计算合价。
表—12—4

## 表-12-5 总承包服务费计价表
总承包服务费计价表
工程名称：钢结构库房项目-1500平米钢结构库房建筑与装饰工程 |  | 标段：钢结构库房项目 |  |  |  |  | 第 1 页 共 1 页
序号 | 项目名称 |  | 项目价值(元) | 服务内容 | 计算基础 | 费率(%) |  | 金额(元)
| 合计 |  | - | - |  | -
注：此表项目名称、服务内容由招标人填写，编制招标控制价时，费率及金额由招标人按有关计价规定确定；投标时，费率及金额由投标人自主报价，计入投标总价中。
表—12—5

## 表-13 规费、税金项目清单与计价表
规费、税金项目计价表
工程名称：钢结构库房项目-1500平米钢结构库房建筑与装饰工程 |  | 标段：钢结构库房项目 |  |  | 第 1 页 共 1 页
序号 | 项目名称 |  | 计算基础 | 计算基数 |  | 计算费率(%) | 金额（元）
1 | 规费 |  | 社会保险费+住房公积金+水利建设基金+环境保护税
1.1 | 社会保险费 |  | 养老失业保险+基本医疗保险+工伤保险+生育保险
(1) | 养老失业保险 |  | 分部分项人工费+组织措施项目人工费+技术措施项目人工费+分部分项人工费调整+技术措施项目人工费调整 |  |  | 10.5
(2) | 基本医疗保险 |  | 分部分项人工费+组织措施项目人工费+技术措施项目人工费+分部分项人工费调整+技术措施项目人工费调整 |  |  | 3.7
(3) | 工伤保险 |  | 分部分项人工费+组织措施项目人工费+技术措施项目人工费+分部分项人工费调整+技术措施项目人工费调整 |  |  | 0.4
(4) | 生育保险 |  | 分部分项人工费+组织措施项目人工费+技术措施项目人工费+分部分项人工费调整+技术措施项目人工费调整 |  |  | 0.3
1.2 | 住房公积金 |  | 分部分项人工费+组织措施项目人工费+技术措施项目人工费+分部分项人工费调整+技术措施项目人工费调整 |  |  | 3.7
1.3 | 水利建设基金 |  | 分部分项人工费+组织措施项目人工费+技术措施项目人工费+分部分项人工费调整+技术措施项目人工费调整 |  |  | 0.4
1.4 | 环境保护税
2 | 税金 |  | 税前工程造价 |  |  | 9
合 计
表-13