## 表E.2.1 分部分项工程项目清单计价表
分部分项工程项目清单计价表
工程名称：屠宰车间B区-建筑与装饰工程 |  |  |  | 标段：阿拉善左旗乌力吉苏木沙日扎嘎查生态肉品便民加工厂项目 |  |  | 第 1 页 共 37 页
序号 | 项目编码 | 项目名称 | 项目特征描述 |  | 计量 单位 | 工程量 |  | 金额（元）
[8 empty] | 综合单价 | 合价
砌筑工程
1 | 010401001001 | 砖基础 | 1.砖品种、规格、强度等级:MU15烧结多孔砖 2.基础类型:条形 3.砂浆强度等级:M10水泥砂浆 |  | m3 | 43.57
2 | 010401003001 | 多孔砖墙 | 1.砖品种、规格、强度等级:MU10烧结多孔砖 2.墙体厚度:240mm 3.砂浆强度等级:M10混合砂浆 |  | m3 | 77.9
3 | 010402001001 | 砌块墙 | 1.砌块品种、规格、强度等级:加气混凝土砌块 2.墙体厚度:200厚 3.砂浆强度等级:M7.5水泥砂浆 |  | m3 | 135.5
4 | 010402001002 | 砌块墙 | 1.砌块品种、规格、强度等级:加气混凝土砌块 2.墙体厚度:100厚 3.砂浆强度等级:M7.5水泥砂浆 |  | m3 | 4.24
5 | 010903003001 | 墙面砂浆防水 | 1.防水层做法:20mm1:2.5防水砂浆掺5%防水粉 2.部位:室内地坪下-0.05m处平面 |  | m2 | 83.26
6 | 010903003002 | 墙面砂浆防水 | 1.防水层做法:20mm1:2.5防水砂浆掺5%防水粉 2.部位:室内地坪下-0.05m以下墙体两侧 |  | m2 | 439.95
混凝土及钢筋混凝土工程
7 | 010501001001 | 基础垫层 | 1.基础形式:独立基础 2.厚度:100厚 3.材料品种、强度要求、配比:C20预拌混凝土（含泵送） |  | m3 | 11.31
8 | 010505001001 | 垫层模板 | 1.名称：垫层模板 |  | m2 | 21.18
本页小计
分部分项工程项目清单计价表
工程名称：屠宰车间B区-建筑与装饰工程 |  |  |  | 标段：阿拉善左旗乌力吉苏木沙日扎嘎查生态肉品便民加工厂项目 |  |  | 第 2 页 共 37 页
序号 | 项目编码 | 项目名称 | 项目特征描述 |  | 计量 单位 | 工程量 |  | 金额（元）
[8 empty] | 综合单价 | 合价
9 | 010502001001 | 独立基础 | 1.混凝土种类:商品混凝土（含泵送） 2.混凝土强度等级:C30 |  | m3 | 36.12
10 | 010505002004 | 基础模板 | 1.名称：独立基础模板 |  | m2 | 130.55
11 | 010502002001 | 条形基础 | 1.混凝土种类:商品混凝土（含泵送） 2.混凝土强度等级:C30 |  | m3 | 68.15
12 | 010505002003 | 基础模板 | 1.名称：条形基础模板 |  | m2 | 307.75
13 | 010502005001 | 基础联系梁 | 1.混凝土种类:商品混凝土（含泵送） 2.混凝土强度等级:C30 |  | m3 | 36.84
14 | 010505003002 | 基础联系梁模板 | 1.名称：基础梁模板 |  | m2 | 329.37
15 | 010502001002 | 二次浇灌层 | 1.混凝土强度等级:C40微膨胀自流性细石砼（含泵送） 2.二次浇灌层 |  | m3 | 0.45
16 | 010502006001 | 钢筋混凝土柱 | 1.混凝土种类:商品混凝土（含泵送） 2.混凝土强度等级:C30 |  | m3 | 19.3
17 | 010505004001 | 柱面模板 | 1.名称：矩形柱模板 2.含超高 |  | m2 | 129.46
18 | 010502022001 | 圈梁 | 1.混凝土种类:商品混凝土（含泵送） 2.混凝土强度等级:C25 |  | m3 | 31.13
19 | 010505012001 | 圈梁模板 | 1.名称：圈梁模板 2.含超高 |  | m2 | 268.98
20 | 010502021001 | 构造柱 | 1.混凝土种类:商品混凝土（含泵送） 2.混凝土强度等级:C25 |  | m3 | 23.9
21 | 010505011001 | 构造柱模板 | 1.名称：构造柱模板 2.含超高 |  | m2 | 310.69
本页小计
分部分项工程项目清单计价表
工程名称：屠宰车间B区-建筑与装饰工程 |  |  |  | 标段：阿拉善左旗乌力吉苏木沙日扎嘎查生态肉品便民加工厂项目 |  |  | 第 3 页 共 37 页
序号 | 项目编码 | 项目名称 | 项目特征描述 |  | 计量 单位 | 工程量 |  | 金额（元）
[8 empty] | 综合单价 | 合价
22 | 010502023001 | 过梁 | 1.混凝土种类:商品混凝土（含泵送） 2.混凝土强度等级:C25 |  | m3 | 3.05
23 | 010505013001 | 过梁模板 | 1.名称：过梁模板 |  | m2 | 41.81
24 | 010502019001 | 其他板 | 1.混凝土种类:商品混凝土（含泵送） 2.混凝土强度等级:C25 3.名称：雨蓬 |  | m3 | 3.64
25 | 010505008001 | 其他板模板 | 1.名称：雨蓬模板 |  | m2 | 22.75
26 | 010502022002 | 压顶 | 1.混凝土种类:商品混凝土 2.混凝土强度等级:C15细石（含泵送） 3.部位：窗下口压顶 |  | m3 | 1.35
27 | 010505012002 | 压顶模板 | 1.名称：压顶模板 3.部位：窗下口压顶 |  | m2 | 11.33
28 | 010502022004 | 圈梁 | 1.混凝土种类:商品混凝土（含泵送） 2.混凝土强度等级:C20 3.名称：混凝土导墙 4.部位：防水房间 |  | m3 | 5.48
29 | 010505012004 | 圈梁模板 | 1.名称：混凝土导墙模板 3.部位：防水房间 |  | m2 | 38.37
30 | 010501001004 | 基础垫层 | 1.混凝土种类:商品混凝土（含泵送） 2.混凝土强度等级:C15 3.部位：围栏立柱基础 |  | m3 | 1.73
31 | 010505001002 | 垫层模板 | 1.名称：垫层模板 3.部位：围栏立柱基础 |  | m2 | 11.52
本页小计
分部分项工程项目清单计价表
工程名称：屠宰车间B区-建筑与装饰工程 |  |  |  | 标段：阿拉善左旗乌力吉苏木沙日扎嘎查生态肉品便民加工厂项目 |  |  | 第 4 页 共 37 页
序号 | 项目编码 | 项目名称 | 项目特征描述 |  | 计量 单位 | 工程量 |  | 金额（元）
[8 empty] | 综合单价 | 合价
32 | 010502001003 | 独立基础 | 1.混凝土种类:商品混凝土（含泵送） 2.混凝土强度等级:C25 3.部位：围栏立柱基础 |  | m3 | 3.84
33 | 010505002005 | 基础模板 | 1.名称：独立基础模板 3.部位：围栏立柱基础 |  | m2 | 38.4
34 | 010506001004 | 现浇混凝土基础及联系梁钢筋 | 1.钢筋种类、规格:HRB400Eφ12、φ14、φ16、φ18 2.含钢筋制作、安装 3.直螺纹连接套筒：G16-18 |  | t | 4.452
35 | 010506001005 | 现浇混凝土基础及联系梁钢筋 | 1.钢筋种类、规格:HRB400Eφ20、φ22、φ25 2.含钢筋制作、安装 3.2.含机械连接接头 |  | t | 2.141
36 | 010506001009 | 现浇混凝土基础及联系梁钢筋 | 1.钢筋种类、规格:HPB300 Φ6箍筋 2.含钢筋制作、安装 |  | t | 0.133
37 | 010506001008 | 现浇混凝土基础及联系梁钢筋 | 1.钢筋种类、规格:HRB400E 8、10箍筋 2.含钢筋制作、安装 |  | t | 1.11
38 | 010506002001 | 现浇混凝土柱钢筋 | 1.钢筋种类、规格:HRB400Eφ14、φ16 2.含钢筋制作、安装 |  | t | 0.746
39 | 010506002002 | 现浇混凝土柱钢筋 | 1.钢筋种类、规格:HRB400Eφ20 2.含钢筋制作、安装 |  | t | 0.716
本页小计
分部分项工程项目清单计价表
工程名称：屠宰车间B区-建筑与装饰工程 |  |  |  | 标段：阿拉善左旗乌力吉苏木沙日扎嘎查生态肉品便民加工厂项目 |  |  | 第 5 页 共 37 页
序号 | 项目编码 | 项目名称 | 项目特征描述 |  | 计量 单位 | 工程量 |  | 金额（元）
[8 empty] | 综合单价 | 合价
40 | 010506002003 | 现浇混凝土柱钢筋 | 1.钢筋种类、规格:HRB400E 8箍筋 2.含钢筋制作、安装 |  | t | 2.543
41 | 010506008001 | 现浇混凝土其他板钢筋 | 1.钢筋种类、规格:HRB400 ≤10mm |  | t | 0.533
42 | 010506010001 | 现浇混凝土二次结构钢筋 | 1.钢筋种类、规格:HRB400Eφ12、φ16 2.含钢筋制作、安装 |  | t | 5.164
43 | 010506010002 | 现浇混凝土二次结构钢筋 | 1.钢筋种类、规格:HPB300 Φ6箍筋 2.含钢筋制作、安装 |  | t | 0.015
44 | 010506010003 | 现浇混凝土二次结构钢筋 | 1.钢筋种类、规格:HRB400E 8、10箍筋 2.含钢筋制作、安装 |  | t | 2.354
45 | 010506010004 | 现浇混凝土二次结构钢筋 | 1.钢筋种类、规格:HPB300 ≤10mm |  | t | 0.042
46 | 010506017001 | 砌体工程内配钢筋 | 1.钢筋种类、规格:砌体加筋 HPB300 Φ6钢筋 2.含钢筋制作、安装 |  | t | 1.374
金属结构工程
47 | 010605002001 | 钢板墙板 | 1.墙板材质、厚度:200mm兼强板墙面 2.安装部位:3.3m以上外墙 3.连接方式:拼装 4.填缝及填充要求:详见16CG27 16CJ72-1 |  | m2 | 491.14
本页小计
分部分项工程项目清单计价表
工程名称：屠宰车间B区-建筑与装饰工程 |  |  |  | 标段：阿拉善左旗乌力吉苏木沙日扎嘎查生态肉品便民加工厂项目 |  |  | 第 6 页 共 37 页
序号 | 项目编码 | 项目名称 | 项目特征描述 |  | 计量 单位 | 工程量 |  | 金额（元）
[8 empty] | 综合单价 | 合价
48 | 010602001001 | 钢屋架 | 1.钢材品种、规格:Q335B 90*40*2.5、100*50*5、120*4矩形管 2.构件类型:钢屋架 3.除锈：除锈等级为Sa2.5 4.聚氨酯铁红底漆2层，厚度70-80um,环氧云铁中间漆2层，厚度70-80um,聚氨酯面漆3层，厚度70-80um 5.耐火极限1.5h,防火涂层厚度5mm 6.运距:施工单位根据施工现场实际情况自行考虑 7.其他:含制作、运输、装卸、安装等全部工作内容 8.说明:安装所需的配品配件等费用在综合单价中考虑 9.具体做法详见图纸 |  | t | 2.229
本页小计
分部分项工程项目清单计价表
工程名称：屠宰车间B区-建筑与装饰工程 |  |  |  | 标段：阿拉善左旗乌力吉苏木沙日扎嘎查生态肉品便民加工厂项目 |  |  | 第 7 页 共 37 页
序号 | 项目编码 | 项目名称 | 项目特征描述 |  | 计量 单位 | 工程量 |  | 金额（元）
[8 empty] | 综合单价 | 合价
49 | 010604001001 | 钢梁 | 1.钢材品种、规格:Q335B WH(550-380)*250*6*10 2.构件类型:GJ-1、GJ-2 3.除锈：除锈等级为Sa2.5 4.聚氨酯铁红底漆2层，厚度70-80um,环氧云铁中间漆2层，厚度70-80um,聚氨酯面漆3层，厚度70-80um 5.耐火极限1.5h,防火涂层厚度5mm 6.运距:施工单位根据施工现场实际情况自行考虑 7.其他:含制作、运输、装卸、安装等全部工作内容 8.说明:安装所需的配品配件等费用在综合单价中考虑 9.具体做法详见图纸 |  | t | 10.896
本页小计
分部分项工程项目清单计价表
工程名称：屠宰车间B区-建筑与装饰工程 |  |  |  | 标段：阿拉善左旗乌力吉苏木沙日扎嘎查生态肉品便民加工厂项目 |  |  | 第 8 页 共 37 页
序号 | 项目编码 | 项目名称 | 项目特征描述 |  | 计量 单位 | 工程量 |  | 金额（元）
[8 empty] | 综合单价 | 合价
50 | 010603001001 | 实腹钢柱 | 1.钢材品种、规格:Q335B WH(350-550)*280*6*12 2.构件类型:GZ1、GZ2 3.除锈：除锈等级为Sa2.5 4.聚氨酯铁红底漆2层，厚度70-80um,环氧云铁中间漆2层，厚度70-80um,聚氨酯面漆3层，厚度70-80um 5.耐火极限2.5h,防火涂层厚度40mm 6.运距:施工单位根据施工现场实际情况自行考虑 7.其他:含制作、运输、装卸、安装等全部工作内容 8.说明:安装所需的配品配件等费用在综合单价中考虑 9.具体做法详见图纸 |  | t | 7.686
本页小计
分部分项工程项目清单计价表
工程名称：屠宰车间B区-建筑与装饰工程 |  |  |  | 标段：阿拉善左旗乌力吉苏木沙日扎嘎查生态肉品便民加工厂项目 |  |  | 第 9 页 共 37 页
序号 | 项目编码 | 项目名称 | 项目特征描述 |  | 计量 单位 | 工程量 |  | 金额（元）
[8 empty] | 综合单价 | 合价
51 | 010603001002 | 实腹钢柱 | 1.钢材品种、规格:Q235B H280*250*6*10 2.构件类型:墙架柱 3.除锈：除锈等级为Sa2.5 4.聚氨酯铁红底漆2层，厚度70-80um,环氧云铁中间漆2层，厚度70-80um,聚氨酯面漆3层，厚度70-80um 5.耐火极限2.5h,防火涂层厚度40mm 6.运距:施工单位根据施工现场实际情况自行考虑 7.其他:含制作、运输、装卸、安装等全部工作内容 8.说明:安装所需的配品配件等费用在综合单价中考虑 9.具体做法详见图纸 |  | t | 1.218
本页小计
分部分项工程项目清单计价表
工程名称：屠宰车间B区-建筑与装饰工程 |  |  |  | 标段：阿拉善左旗乌力吉苏木沙日扎嘎查生态肉品便民加工厂项目 |  |  | 第 10 页 共 37 页
序号 | 项目编码 | 项目名称 | 项目特征描述 |  | 计量 单位 | 工程量 |  | 金额（元）
[8 empty] | 综合单价 | 合价
52 | 010603001003 | 实腹钢柱 | 1.钢材品种、规格:Q235B I22a 2.构件类型:女儿墙柱 3.除锈：除锈等级为Sa2.5 4.聚氨酯铁红底漆2层，厚度70-80um,环氧云铁中间漆2层，厚度70-80um,聚氨酯面漆3层，厚度70-80um 5.耐火极限2.5h,防火涂层厚度40mm 6.运距:施工单位根据施工现场实际情况自行考虑 7.其他:含制作、运输、装卸、安装等全部工作内容 8.说明:安装所需的配品配件等费用在综合单价中考虑 9.具体做法详见图纸 |  | t | 1.104
本页小计
分部分项工程项目清单计价表
工程名称：屠宰车间B区-建筑与装饰工程 |  |  |  | 标段：阿拉善左旗乌力吉苏木沙日扎嘎查生态肉品便民加工厂项目 |  |  | 第 11 页 共 37 页
序号 | 项目编码 | 项目名称 | 项目特征描述 |  | 计量 单位 | 工程量 |  | 金额（元）
[8 empty] | 综合单价 | 合价
53 | 010607003001 | 钢檩条 | 1.钢材品种、规格:Q235BXZ220*75*20*2、XZ220*75*20*2.5 2.构件类型:屋面檩条 3.除锈：除锈等级为Sa2.5 4.聚氨酯铁红底漆2层，厚度70-80um,环氧云铁中间漆2层，厚度70-80um,聚氨酯面漆3层，厚度70-80um 5.耐火极限1.5h,,防火涂层厚度5mm 6.运距:施工单位根据施工现场实际情况自行考虑 7.其他:含制作、运输、装卸、安装等全部工作内容 8.说明:安装所需的配品配件等费用在综合单价中考虑 9.具体做法详见图纸 |  | t | 7.288
本页小计
分部分项工程项目清单计价表
工程名称：屠宰车间B区-建筑与装饰工程 |  |  |  | 标段：阿拉善左旗乌力吉苏木沙日扎嘎查生态肉品便民加工厂项目 |  |  | 第 12 页 共 37 页
序号 | 项目编码 | 项目名称 | 项目特征描述 |  | 计量 单位 | 工程量 |  | 金额（元）
[8 empty] | 综合单价 | 合价
54 | 010607002003 | 钢支撑、钢拉条 | 1.钢材品种、规格:Q235B L110*7、L125*8 2.构件类型:柱间支撑 3.除锈：除锈等级为Sa2.5 4.聚氨酯铁红底漆2层，厚度70-80um,环氧云铁中间漆2层，厚度70-80um,聚氨酯面漆3层，厚度70-80um 5.耐火极限1.5h,防火涂层厚度5mm 6.运距:施工单位根据施工现场实际情况自行考虑 7.其他:含制作、运输、装卸、安装等全部工作内容 8.说明:安装所需的配品配件等费用在综合单价中考虑 9.具体做法详见图纸 |  | t | 1.769
本页小计
分部分项工程项目清单计价表
工程名称：屠宰车间B区-建筑与装饰工程 |  |  |  | 标段：阿拉善左旗乌力吉苏木沙日扎嘎查生态肉品便民加工厂项目 |  |  | 第 13 页 共 37 页
序号 | 项目编码 | 项目名称 | 项目特征描述 |  | 计量 单位 | 工程量 |  | 金额（元）
[8 empty] | 综合单价 | 合价
55 | 010607002006 | 钢支撑、钢拉条 | 1.钢材品种、规格:Q235B L80*6 2.构件类型:屋面支撑 3.除锈：除锈等级为Sa2.5 4.聚氨酯铁红底漆2层，厚度70-80um,环氧云铁中间漆2层，厚度70-80um,聚氨酯面漆3层，厚度70-80um 5.耐火极限1.5h,防火涂层厚度5mm 6.运距:施工单位根据施工现场实际情况自行考虑 7.其他:含制作、运输、装卸、安装等全部工作内容 8.说明:安装所需的配品配件等费用在综合单价中考虑 9.具体做法详见图纸 |  | t | 1.53
本页小计
分部分项工程项目清单计价表
工程名称：屠宰车间B区-建筑与装饰工程 |  |  |  | 标段：阿拉善左旗乌力吉苏木沙日扎嘎查生态肉品便民加工厂项目 |  |  | 第 14 页 共 37 页
序号 | 项目编码 | 项目名称 | 项目特征描述 |  | 计量 单位 | 工程量 |  | 金额（元）
[8 empty] | 综合单价 | 合价
56 | 010607002005 | 钢支撑、钢拉条 | 1.钢材品种、规格:Q235B L50*4 2.构件类型:屋面支撑、隅撑 3.除锈：除锈等级为Sa2.5 4.聚氨酯铁红底漆2层，厚度70-80um,环氧云铁中间漆2层，厚度70-80um,聚氨酯面漆3层，厚度70-80um 5.耐火极限1.5h,防火涂层厚度5mm 6.运距:施工单位根据施工现场实际情况自行考虑 7.其他:含制作、运输、装卸、安装等全部工作内容 8.说明:安装所需的配品配件等费用在综合单价中考虑 9.具体做法详见图纸 |  | t | 0.492
本页小计
分部分项工程项目清单计价表
工程名称：屠宰车间B区-建筑与装饰工程 |  |  |  | 标段：阿拉善左旗乌力吉苏木沙日扎嘎查生态肉品便民加工厂项目 |  |  | 第 15 页 共 37 页
序号 | 项目编码 | 项目名称 | 项目特征描述 |  | 计量 单位 | 工程量 |  | 金额（元）
[8 empty] | 综合单价 | 合价
57 | 010607002008 | 钢支撑、钢拉条 | 1.钢材品种、规格:Q235B φ32*2.5 2.构件类型:撑杆 3.除锈：除锈等级为Sa2.5 4.聚氨酯铁红底漆2层，厚度70-80um,环氧云铁中间漆2层，厚度70-80um,聚氨酯面漆3层，厚度70-80um 5.耐火极限1.5h,防火涂层厚度5mm 6.运距:施工单位根据施工现场实际情况自行考虑 7.其他:含制作、运输、装卸、安装等全部工作内容 8.说明:安装所需的配品配件等费用在综合单价中考虑 9.具体做法详见图纸 |  | t | 0.276
本页小计
分部分项工程项目清单计价表
工程名称：屠宰车间B区-建筑与装饰工程 |  |  |  | 标段：阿拉善左旗乌力吉苏木沙日扎嘎查生态肉品便民加工厂项目 |  |  | 第 16 页 共 37 页
序号 | 项目编码 | 项目名称 | 项目特征描述 |  | 计量 单位 | 工程量 |  | 金额（元）
[8 empty] | 综合单价 | 合价
58 | 010607002001 | 钢支撑、钢拉条 | 1.钢材品种、规格:HPB300φ12 2.构件类型:拉条 3.除锈：除锈等级为Sa2.5 4.聚氨酯铁红底漆2层，厚度70-80um,环氧云铁中间漆2层，厚度70-80um,聚氨酯面漆3层，厚度70-80um 5.耐火极限1.5h,防火涂层厚度5mm 6.运距:施工单位根据施工现场实际情况自行考虑 7.其他:含制作、运输、装卸、安装等全部工作内容 8.说明:安装所需的配品配件等费用在综合单价中考虑 9.具体做法详见图纸 |  | t | 1.077
本页小计
分部分项工程项目清单计价表
工程名称：屠宰车间B区-建筑与装饰工程 |  |  |  | 标段：阿拉善左旗乌力吉苏木沙日扎嘎查生态肉品便民加工厂项目 |  |  | 第 17 页 共 37 页
序号 | 项目编码 | 项目名称 | 项目特征描述 |  | 计量 单位 | 工程量 |  | 金额（元）
[8 empty] | 综合单价 | 合价
59 | 010602003001 | 钢桁架 | 1.钢材品种、规格:Q235B φ114*5、φ60*2.5 2.构件类型:钢桁架 3.除锈：除锈等级为Sa2.5 4.聚氨酯铁红底漆2层，厚度70-80um,环氧云铁中间漆2层，厚度70-80um,聚氨酯面漆3层，厚度70-80um 5.耐火极限1.5h,,防火涂层厚度5mm 6.运距:施工单位根据施工现场实际情况自行考虑 7.其他:含制作、运输、装卸、安装等全部工作内容 8.说明:安装所需的配品配件等费用在综合单价中考虑 9.具体做法详见图纸 |  | t | 1.369
本页小计
分部分项工程项目清单计价表
工程名称：屠宰车间B区-建筑与装饰工程 |  |  |  | 标段：阿拉善左旗乌力吉苏木沙日扎嘎查生态肉品便民加工厂项目 |  |  | 第 18 页 共 37 页
序号 | 项目编码 | 项目名称 | 项目特征描述 |  | 计量 单位 | 工程量 |  | 金额（元）
[8 empty] | 综合单价 | 合价
60 | 010607002007 | 屋面系杆 | 1.钢材品种、规格:Q235B φ114*5、φ89*3 2.构件类型:系杆 3.除锈：除锈等级为Sa2.5 4.聚氨酯铁红底漆2层，厚度70-80um,环氧云铁中间漆2层，厚度70-80um,聚氨酯面漆3层，厚度70-80um 5.耐火极限1.5h,防火涂层厚度5mm 6.运距:施工单位根据施工现场实际情况自行考虑 7.其他:含制作、运输、装卸、安装等全部工作内容 8.说明:安装所需的配品配件等费用在综合单价中考虑 9.具体做法详见图纸 |  | t | 3.338
本页小计
分部分项工程项目清单计价表
工程名称：屠宰车间B区-建筑与装饰工程 |  |  |  | 标段：阿拉善左旗乌力吉苏木沙日扎嘎查生态肉品便民加工厂项目 |  |  | 第 19 页 共 37 页
序号 | 项目编码 | 项目名称 | 项目特征描述 |  | 计量 单位 | 工程量 |  | 金额（元）
[8 empty] | 综合单价 | 合价
61 | 010607002004 | 屋面系杆 | 1.钢材品种、规格:Q235B C22a 2.构件类型:柱顶压杆 3.除锈：除锈等级为Sa2.5 4.聚氨酯铁红底漆2层，厚度70-80um,环氧云铁中间漆2层，厚度70-80um,聚氨酯面漆3层，厚度70-80um 5.耐火极限1.5h,防火涂层厚度5mm 6.运距:施工单位根据施工现场实际情况自行考虑 7.其他:含制作、运输、装卸、安装等全部工作内容 8.说明:安装所需的配品配件等费用在综合单价中考虑 9.具体做法详见图纸 |  | t | 0.525
本页小计
分部分项工程项目清单计价表
工程名称：屠宰车间B区-建筑与装饰工程 |  |  |  | 标段：阿拉善左旗乌力吉苏木沙日扎嘎查生态肉品便民加工厂项目 |  |  | 第 20 页 共 37 页
序号 | 项目编码 | 项目名称 | 项目特征描述 |  | 计量 单位 | 工程量 |  | 金额（元）
[8 empty] | 综合单价 | 合价
62 | 010607003002 | 钢檩条 | 1.钢材品种、规格:Q235B 口140*90*3.2、140*4 2.构件类型:内墙屋面檩条 3.除锈：除锈等级为Sa2.5 4.聚氨酯铁红底漆2层，厚度70-80um,环氧云铁中间漆2层，厚度70-80um,聚氨酯面漆3层，厚度70-80um 5.耐火极限1.5h,,防火涂层厚度5mm 6.运距:施工单位根据施工现场实际情况自行考虑 7.其他:含制作、运输、装卸、安装等全部工作内容 8.说明:安装所需的配品配件等费用在综合单价中考虑 9.具体做法详见图纸 |  | t | 1.346
63 | 010506025001 | 预埋铁件 | 1.钢材种类:Q335B 2.规格:M24 3.铁件尺寸:400*240*12mm、240*240*10mm、200*200*10mm 4.运距:施工单位根据施工现场实际情况自行考虑 5.其他:含制作、运输、装卸、安装等全部工作内容 6.说明:安装所需的配品配件等费用在综合单价中考虑 7.具体做法详见图纸 |  | t | 0.52
本页小计
分部分项工程项目清单计价表
工程名称：屠宰车间B区-建筑与装饰工程 |  |  |  | 标段：阿拉善左旗乌力吉苏木沙日扎嘎查生态肉品便民加工厂项目 |  |  | 第 21 页 共 37 页
序号 | 项目编码 | 项目名称 | 项目特征描述 |  | 计量 单位 | 工程量 |  | 金额（元）
[8 empty] | 综合单价 | 合价
64 | 010506024001 | 螺栓 | 1.螺栓种类:Q335B 2.规格:M24 3.使用部位:地脚螺栓 |  | 套 | 70
门窗工程
65 | 010807001001 | 金属(塑钢)窗 | 1.名称:60系列断桥铝合金平开窗 2.玻璃品种、厚度:6+12A+6 3.含附框、优质五金配件及防坠落装置 4.具体要求详见图纸 |  | m2 | 50.82
66 | 010807001002 | 金属(塑钢)窗 | 1.名称:60系列断桥铝合金平开窗 2.玻璃品种、厚度:10后钢化安装玻璃 3.含附框、优质五金配件 4.具体要求详见图纸 |  | m2 | 12.6
67 | 010807001005 | 金属(塑钢)窗 | 1.排烟窗 2.窗类型:矩形 3.开启方式:平开 4.框、扇材质及规格:60系列断桥铝合金排烟窗 5.玻璃品种、厚度:6+12A+6中空玻璃 6.含附框、优质五金配件 7.具体做法详见图纸 |  | m2 | 50.4
68 | 010802001001 | 金属(塑钢)门 | 1.名称:成品仿木铝合金门 2.门代号及洞口尺寸:LM0824、LM0924、LM1524、M1024A、M1524A 3.含优质五金配件 4.具体要求详见图纸 |  | m2 | 70.8
本页小计
分部分项工程项目清单计价表
工程名称：屠宰车间B区-建筑与装饰工程 |  |  |  | 标段：阿拉善左旗乌力吉苏木沙日扎嘎查生态肉品便民加工厂项目 |  |  | 第 22 页 共 37 页
序号 | 项目编码 | 项目名称 | 项目特征描述 |  | 计量 单位 | 工程量 |  | 金额（元）
[8 empty] | 综合单价 | 合价
69 | 010802003001 | 防盗门 | 1.名称:成品保温型防盗门 2.门代号及洞口尺寸:FDM1530、FDM2430 3..含闭门器等优质五金配件 4.具体要求详见图纸 |  | m2 | 38.7
70 | 010802003002 | 防盗门 | 1.名称:成品防盗门 2.门代号及洞口尺寸:FDM1030A、FDM1530A 3..含闭门器等优质五金配件 4.具体要求详见图纸 |  | m2 | 16.5
71 | 010802004001 | 钢质防火门 | 1.名称:成品钢质甲级防火门 2.门代号及洞口尺寸:FHM甲1021、FHM甲1521 3.含闭门器等优质五金配件 4.具体要求详见图纸 |  | m2 | 3.15
72 | 010803001001 | 金属卷帘(闸)门 | 1.名称:成品保温卷帘门 2.门代号及洞口尺寸:JM0930、JM1230 3.含电动装饰等优质五金配件 4.具体要求详见图纸 |  | m2 | 6.3
73 | 010804007001 | 特种门 | 1.名称:冷库专用保温电动侧滑门 2.门代号及洞口尺寸:KM1524 3.含优质五金配件 4.具体要求详见图纸 |  | m2 | 7.2
本页小计
分部分项工程项目清单计价表
工程名称：屠宰车间B区-建筑与装饰工程 |  |  |  | 标段：阿拉善左旗乌力吉苏木沙日扎嘎查生态肉品便民加工厂项目 |  |  | 第 23 页 共 37 页
序号 | 项目编码 | 项目名称 | 项目特征描述 |  | 计量 单位 | 工程量 |  | 金额（元）
[8 empty] | 综合单价 | 合价
74 | 010804005001 | 金属格栅门 | 1.门洞口尺寸:1000*2200mm 2.开启方式:平开 3.门框、扇材质:栅栏门 4.五金种类、规格:合页、拉手等配件 |  | m2 | 19.8
75 | 010807005001 | 金属格栅窗 | 1.名称：窗栅（同安全护栏） 2.带窗纱 3.具体做法详06J505-1-JH12 |  | m2 | 41.04
76 | 010807004001 | 金属纱窗 | 1.开启方式:外开 2.框材质、规格:铝合金纱窗 3.窗纱材质、规格:详见设计 |  | m2 | 65.16
77 | 010809001001 | 窗台板 | 1.15mm厚1:2水泥砂浆 2.窗台板材质、规格:40mm厚大理石（花岗岩） 3.具体做法详见图集：12J7-1-82-2 |  | m2 | 10.58
屋面及防水工程
78 | 010605001001 | 钢板楼板 | 1.名称：夹芯板屋面 2.钢板型号、厚度：面板0.6mm厚角驰YX65-470型，天蓝色，底板0.5mm厚YX15-225-900型，白灰色，保温层150mm厚24KG容重超细玻璃丝绵带铝箔错峰铺设 3.部位：一区 |  | m2 | 712.42
本页小计
分部分项工程项目清单计价表
工程名称：屠宰车间B区-建筑与装饰工程 |  |  |  | 标段：阿拉善左旗乌力吉苏木沙日扎嘎查生态肉品便民加工厂项目 |  |  | 第 24 页 共 37 页
序号 | 项目编码 | 项目名称 | 项目特征描述 |  | 计量 单位 | 工程量 |  | 金额（元）
[8 empty] | 综合单价 | 合价
79 | 010605001002 | 钢板楼板 | 1.名称：夹芯板屋面 2.钢板型号、厚度：面板0.6mm灰白色，底板0.5mm厚白色，采用100厚岩棉夹芯彩钢板 3.具体做法详见图集01J925-1-62-16 4.部位：二区 |  | m2 | 502.76
80 | 010901007001 | 屋面成品天沟、檐沟 | 1.不锈钢板天沟 2.具体做法详见图集17J925-1-2-26-2 |  | ㎡ | 78.98
81 | 010607010001 | 零星钢构件 | 1.构件名称:夹芯板屋面檐口封檐板 2.钢材品种、规格:彩钢板 3.参见：01J925-1-56-1 |  | m2 | 48.42
82 | 010607010002 | 零星钢构件 | 1.构件名称:夹芯板屋面屋脊 2.钢材品种、规格:彩钢板 3.参见：01J925-1-61-14 |  | m2 | 26.72
83 | 010607010003 | 零星钢构件 | 1.构件名称:高低跨泛水 2.钢材品种、规格:彩钢板 3.做法参加;17J925-1-2-41-12 |  | m2 | 17.12
84 | 010607010004 | 零星钢构件 | 1.构件名称:夹芯板屋面檐口封檐板 2.钢材品种、规格:彩钢板 |  | m2 | 30
85 | 010902005001 | 屋面排水管 | 1.排水管品种、规格:UPVC雨水管φ110 2.具体做法详见土建12J5-1-E2-9 3.包含弯头、水斗及水口 |  | m | 47.4
本页小计
分部分项工程项目清单计价表
工程名称：屠宰车间B区-建筑与装饰工程 |  |  |  | 标段：阿拉善左旗乌力吉苏木沙日扎嘎查生态肉品便民加工厂项目 |  |  | 第 25 页 共 37 页
序号 | 项目编码 | 项目名称 | 项目特征描述 |  | 计量 单位 | 工程量 |  | 金额（元）
[8 empty] | 综合单价 | 合价
86 | 010901008001 | 屋面变形缝 | 1.外墙面变形缝 2.做法详见：17J925-1-（2-34）-21 |  | m | 22.4
87 | 010903004001 | 墙面变形缝 | 1.内墙面、顶棚变形缝 2.做法详见：12J14-14-3、4 |  | m | 12.6
88 | 010904004001 | 楼(地)面变形缝 | 1.盖缝材料种类:5厚不锈钢板 2.做法详见：12J14-1-3 |  | m | 3
保温、隔热、防腐工程
89 | 011001003002 | 保温隔热墙面 | 1.保温隔热部位:外墙面 2.保温隔热材料名称:60mm厚挤塑聚苯板 3.保温隔热材料规格、性能、厚度:60mm厚挤塑聚苯板，导热系数≤0.03，干密度25-32kg/m³，压缩强度0.15-0.25Mpa,燃烧性能不低于B1级 4.抹面胶浆，耐碱网格布一道 5.具体做法详见图集12J3-1(D型） |  | m2 | 729.3
90 | 011001003003 | 保温隔热墙面 | 1.保温隔热部位:所有未注明的窗上下口、侧口、女儿墙顶及内侧墙面等部位 2.保温隔热材料规格、性能、厚度:保温均采用30mm厚无机保温砂浆抹面 3.防护材料种类:3.抗裂保护层 耐碱网格布 抗裂砂浆 |  | m2 | 194.79
本页小计
分部分项工程项目清单计价表
工程名称：屠宰车间B区-建筑与装饰工程 |  |  |  | 标段：阿拉善左旗乌力吉苏木沙日扎嘎查生态肉品便民加工厂项目 |  |  | 第 26 页 共 37 页
序号 | 项目编码 | 项目名称 | 项目特征描述 |  | 计量 单位 | 工程量 |  | 金额（元）
[8 empty] | 综合单价 | 合价
91 | 011001005005 | 保温隔热楼地面 | 1.保温隔热部位:除冷库区室内地面沿外墙周边2米范围 2.保温隔热材料规格、性能、厚度:70厚挤塑聚苯板（25~32Kg/m³） 3.防护材料种类:上部垫层增设φ6@250钢丝网片 |  | m2 | 160.2
楼地面装饰工程
电控间、空压机房
92 | 010501002001 | 楼地面垫层 | 1.材料品种、强度要求、配比:150厚碎石灌M5水泥砂浆 2.素土夯实 |  | m3 | 2.34
93 | 011101002001 | 细石混凝土楼地面 | 1.1.5-2mm厚环氧抗静电涂料 2.刮涂导电腻子三遍 3.铺设导电铜箔并接地 4.1mm厚环氧封闭底漆二遍，整体打磨、吸尘 5.40mm厚C25细石混凝土随打随抹 6.水泥浆一道 7.60mm厚C15混凝土垫层 8.具体做法详见图集12J7-1-14-4、12J7-1-12 |  | m2 | 16.52
94 | 011105006001 | 金属踢脚线 | 1.踢脚线高度:10cm 2.基层材料种类、规格:9mm厚1:3水泥砂浆压实抹平 3.面层材料品种、规格:固定配套金属卡件，间距300mm,1mm厚不锈钢板成品踢脚线与卡件安装 |  | m | 17.4
排酸间-4℃
本页小计
分部分项工程项目清单计价表
工程名称：屠宰车间B区-建筑与装饰工程 |  |  |  | 标段：阿拉善左旗乌力吉苏木沙日扎嘎查生态肉品便民加工厂项目 |  |  | 第 27 页 共 37 页
序号 | 项目编码 | 项目名称 | 项目特征描述 |  | 计量 单位 | 工程量 |  | 金额（元）
[8 empty] | 综合单价 | 合价
95 | 010501002002 | 楼地面垫层 | 1.材料品种、强度要求、配比:150厚碎石灌M5水泥砂浆 2.素土夯实 |  | m3 | 9.64
96 | 011001005001 | 保温隔热楼地面 | 1.3-5厚聚氨脂自流平涂层 2.100厚C25混凝土，随打随抹光，表面打磨或喷砂处理，内配φ6间距200双向钢筋网片 3.10丝透明薄膜满铺 4.50+50厚挤塑聚苯板错缝满铺（容重不小于25kg/m³） 5.10丝透明薄膜满铺 6.60厚C15混凝土垫层 |  | m2 | 64.26
厕所、浴室、更衣室、门厅
97 | 010501002003 | 楼地面垫层 | 1.材料品种、强度要求、配比:150厚碎石灌M5水泥砂浆 2.素土夯实 |  | m3 | 8.48
98 | 011102003001 | 块料楼地面 | 1.8-10厚地砖铺实拍平，稀水泥浆擦缝 2.30厚1:3干硬性水泥砂浆 3.最薄处20厚1:3水泥砂浆或C20细石混凝土找坡层抹平 4.素水泥浆一道 5.60厚C15混凝土垫层 6.具体做法详见图集12J1-33-地201F |  | m2 | 56.56
99 | 010904002001 | 楼(地)面涂膜防水 | 1.防水膜品种:聚氨酯防水涂料 2.涂膜厚度、遍数:1.5mm厚1遍 3.上翻高度:沿内墙四周上翻250mm |  | m2 | 77.86
其他用房
本页小计
分部分项工程项目清单计价表
工程名称：屠宰车间B区-建筑与装饰工程 |  |  |  | 标段：阿拉善左旗乌力吉苏木沙日扎嘎查生态肉品便民加工厂项目 |  |  | 第 28 页 共 37 页
序号 | 项目编码 | 项目名称 | 项目特征描述 |  | 计量 单位 | 工程量 |  | 金额（元）
[8 empty] | 综合单价 | 合价
100 | 010501002004 | 楼地面垫层 | 1.材料品种、强度要求、配比:150厚碎石灌M5水泥砂浆 2.素土夯实 |  | m3 | 86.18
101 | 011101002002 | 细石混凝土楼地面 | 1.2-4mm厚聚氨酯自流平涂层 2.40mm厚C25细石混凝土随打随抹，表面打磨或喷砂处理 3.刷基层处理剂一道 4.60mm厚C15混凝土垫层随打随抹平 5.具体做法详见图集12J1-30-地108 |  | m2 | 574.52
102 | 010904002002 | 楼(地)面涂膜防水 | 1.防水膜品种:聚氨酯防水涂料 2.涂膜厚度、遍数:1.5mm厚1遍 3.上翻高度:沿内墙四周上翻250mm |  | m2 | 650.82
称重计量、活畜检疫、地磅间、隔离观察间、急宰间（二区）
103 | 010501002005 | 楼地面垫层 | 1.材料品种、强度要求、配比:150厚碎石灌M5水泥砂浆 2.素土夯实 |  | m3 | 69.35
104 | 011101002003 | 细石混凝土楼地面 | 1.60mm厚C25混凝土，表面撒1:1水泥砂子随打随抹光 2.素水泥浆一道 3.60mm厚C15混凝土垫层 4.具体做法详见图集12J1-25-地102 |  | m2 | 462.32
本页小计
分部分项工程项目清单计价表
工程名称：屠宰车间B区-建筑与装饰工程 |  |  |  | 标段：阿拉善左旗乌力吉苏木沙日扎嘎查生态肉品便民加工厂项目 |  |  | 第 29 页 共 37 页
序号 | 项目编码 | 项目名称 | 项目特征描述 |  | 计量 单位 | 工程量 |  | 金额（元）
[8 empty] | 综合单价 | 合价
105 | 011105001001 | 水泥砂浆踢脚线 | 1.踢脚线高度:150mm 2.底层厚度、砂浆种类及强度等级:12mm厚1:3水泥砂浆 3.面层厚度、砂浆种类及强度等级:6mm厚1:2水泥砂浆抹平 4.满刮腻子，底漆一遍，调和漆二遍 5.具体做法详见图集12J1-60-踢2A |  | m | 160.48
内墙面装饰
电控间、空压机房
106 | 011404001001 | 墙面喷刷涂料 | 1.基层类型:抹灰面 2.腻子种类:2-3mm厚内墙腻子分遍批刮，磨平 3.涂料品种、喷刷遍数:喷涂白色无机涂料两遍 |  | m2 | 50.37
107 | 011201001001 | 墙、柱面一般抹灰 | 1.专用界面剂一遍 2.9mm厚1:3水泥砂浆 3.6mm厚1:2水泥砂浆抹平 4.具体做法详见图集12J1-77-内墙1B |  | m2 | 50.37
排酸间0-4℃
108 | 011201001002 | 墙、柱面一般抹灰 | 1.专用界面剂一遍 2.9mm厚1:3水泥砂浆 3.6mm厚1:2水泥砂浆抹平 4.具体做法详见图集12J1-77-内墙1B |  | m2 | 157.29
109 | 011001003001 | 保温隔热墙面 | 1.保温隔热部位:墙面 2.保温隔热材料规格、性能、厚度:50mm厚发泡聚氨酯保温层 |  | m2 | 157.29
本页小计
分部分项工程项目清单计价表
工程名称：屠宰车间B区-建筑与装饰工程 |  |  |  | 标段：阿拉善左旗乌力吉苏木沙日扎嘎查生态肉品便民加工厂项目 |  |  | 第 30 页 共 37 页
序号 | 项目编码 | 项目名称 | 项目特征描述 |  | 计量 单位 | 工程量 |  | 金额（元）
[8 empty] | 综合单价 | 合价
厕所、浴室、更衣室、门厅
110 | 011201001003 | 墙、柱面一般抹灰 | 1.专用界面剂一遍 2.9mm厚1:3水泥砂浆 3.素水泥浆一道 4.具体做法详见图集12J1-80-内墙6B |  | m2 | 223.27
111 | 011203003001 | 块料墙、柱面 | 1.3-4mm厚1:1水泥砂浆加水重20%建筑胶（或配套专用胶粘剂）粘结层 2.4-5厚白色面砖，白水泥擦缝或填缝剂填缝 3.具体做法详见图集12J1-80-内墙6B |  | m2 | 223.27
112 | 010903003003 | 墙面砂浆防水 | 1.砂浆厚度、种类及强度等级:20mm厚防水砂浆防潮层 |  | m2 | 223.27
其它用房
113 | 011201001005 | 墙、柱面一般抹灰 | 1.专用界面剂一遍 2.9mm厚1:3水泥砂浆 3.素水泥浆一道 4.具体做法详见图集12J1-80-内墙6B |  | m2 | 875.26
114 | 011203003003 | 块料墙、柱面 | 1.3-4mm厚1:1水泥砂浆加水重20%建筑胶（或配套专用胶粘剂）粘结层 2.4-5厚白色面砖，白水泥擦缝或填缝剂填缝 3.具体做法详见图集12J1-80-内墙6B |  | m2 | 875.26
3.3m瓷砖墙体以上墙体（包括可见区及不可见区）
115 | 011404001002 | 墙面喷刷涂料 | 1.腻子种类:2-3mm厚内墙腻子分遍批刮，磨平 |  | m2 | 521.25
本页小计
分部分项工程项目清单计价表
工程名称：屠宰车间B区-建筑与装饰工程 |  |  |  | 标段：阿拉善左旗乌力吉苏木沙日扎嘎查生态肉品便民加工厂项目 |  |  | 第 31 页 共 37 页
序号 | 项目编码 | 项目名称 | 项目特征描述 |  | 计量 单位 | 工程量 |  | 金额（元）
[8 empty] | 综合单价 | 合价
116 | 011201001008 | 墙、柱面一般抹灰 | 1.专用界面剂一遍 2.9mm厚1:3水泥砂浆 3.6mm厚1:2水泥砂浆抹平 4.具体做法详见图集12J1-77-内墙1B |  | m2 | 521.25
称重计量、活畜检疫、地磅间、隔离观察间、急宰间（二区）
117 | 011403003001 | 刮腻子 | 1.腻子种类:2-3厚内墙腻子分遍批刮，磨平 |  | m2 | 259.22
118 | 011201001006 | 墙、柱面一般抹灰 | 1.9mm厚1:3水泥砂浆 2.6mm厚1:2水泥砂浆抹平 3.具体做法详见图集12J1-77-内墙1A |  | m2 | 259.22
宰前淋浴、待宰圈（二区）
119 | 011201001007 | 墙、柱面一般抹灰 | 1.9mm厚1:3水泥砂浆 2.6mm厚1:2水泥砂浆抹平 3.具体做法详见图集12J1-77-内墙1A |  | m2 | 272.11
外墙面装饰工程
120 | 011201001009 | 墙、柱面一般抹灰 | 1.9厚1:3水泥砂浆 2.6厚1:2.5水泥砂浆找平 3.5mm厚干粉类聚合物水泥防水砂浆，中间压入一层耐碱玻璃纤维网布 4.具体做法详见图集12J1-119-外墙9A |  | m2 | 1226.17
121 | 011403001001 | 抹灰面油漆 | 1.涂饰底层涂料 2.喷涂主层涂料 3.涂饰面层涂料二遍 4.具体做法详见图集12J1-119-外墙9A |  | m2 | 959.73
天棚
本页小计
分部分项工程项目清单计价表
工程名称：屠宰车间B区-建筑与装饰工程 |  |  |  | 标段：阿拉善左旗乌力吉苏木沙日扎嘎查生态肉品便民加工厂项目 |  |  | 第 32 页 共 37 页
序号 | 项目编码 | 项目名称 | 项目特征描述 |  | 计量 单位 | 工程量 |  | 金额（元）
[8 empty] | 综合单价 | 合价
电控间、空压机房
122 | 010605001003 | 钢板楼板 | 1.50mm厚岩棉净化板封顶 2.外板为0.5mm厚镀锌彩涂钢板（净化板专用），芯材为岩棉，岩棉容重120kg/m³，企口拼接 |  | m2 | 15.62
排酸间0-4℃
123 | 010605001004 | 钢板楼板 | 1.50mm厚岩棉净化板封顶 2.外板为0.5mm厚镀锌彩涂钢板（净化板专用），芯材为岩棉，岩棉容重120kg/m³，企口拼接 |  | m2 | 64.26
厕所、浴室、更衣室、门厅
124 | 010605001005 | 钢板楼板 | 1.50mm厚岩棉净化板封顶 2.外板为0.5mm厚镀锌彩涂钢板（净化板专用），芯材为岩棉，岩棉容重120kg/m³，企口拼接 |  | m2 | 56.56
其它用房
125 | 010605001006 | 钢板楼板 | 1.50mm厚岩棉净化板封顶 2.外板为0.5mm厚镀锌彩涂钢板（净化板专用），芯材为岩棉，岩棉容重120kg/m³，企口拼接 3.部位：有顶房间 |  | m2 | 148.46
其他
本页小计
分部分项工程项目清单计价表
工程名称：屠宰车间B区-建筑与装饰工程 |  |  |  | 标段：阿拉善左旗乌力吉苏木沙日扎嘎查生态肉品便民加工厂项目 |  |  | 第 33 页 共 37 页
序号 | 项目编码 | 项目名称 | 项目特征描述 |  | 计量 单位 | 工程量 |  | 金额（元）
[8 empty] | 综合单价 | 合价
126 | 010502029002 | 散水 | 1.60厚C20混凝土，上撒1:1水泥砂子压实赶光 2.150厚3:7灰土 3.300厚中砂防冻层 4.素土夯实，向外坡4% 5.散水每隔6m以及散水和外墙之间均设20mm宽伸缩缝，缝内填沥青油膏灌封 6.具体做法详见12J1-152-散1 |  | m2 | 104.23
127 | 010502032003 | 台阶-平台 | 1.60厚C20混凝土台阶（厚度不包括台阶三角部分）随打随抹，上撒1:1水泥砂子压实赶光 2.300厚3:7灰土 3.300厚中砂防冻层 4.素土夯实，向外坡4% 5.具体做法详见12J1-154-台1 |  | m2 | 60.31
128 | 010502032004 | 台阶 | 1.60厚C20混凝土台阶（厚度不包括台阶三角部分）随打随抹，上撒1:1水泥砂子压实赶光 2.300厚3:7灰土 3.300厚中砂防冻层 4.素土夯实，向外坡4% 5.具体做法详见12J1-154-台1 |  | m2 | 20.85
129 | 011503001002 | 带扶手的栏杆、栏板 | 1.扶手材料种类、规格:不锈钢栏杆 2.高度：1.05m 3.具体做法详见图集12J9-1-107-2 |  | m | 16.68
130 | 010501001005 | 基础垫层 | 1.材料品种、强度要求、配比:150mm厚3:7灰土垫层 2.部位：台阶挡墙 |  | m3 | 5.9
131 | 010401002002 | 实心砖墙 | 1.部位:台阶挡墙 |  | m3 | 33.82
本页小计
分部分项工程项目清单计价表
工程名称：屠宰车间B区-建筑与装饰工程 |  |  |  | 标段：阿拉善左旗乌力吉苏木沙日扎嘎查生态肉品便民加工厂项目 |  |  | 第 34 页 共 37 页
序号 | 项目编码 | 项目名称 | 项目特征描述 |  | 计量 单位 | 工程量 |  | 金额（元）
[8 empty] | 综合单价 | 合价
132 | 010502022005 | 压顶 | 1.混凝土种类:商品混凝土 2.混凝土强度等级:C20细石 3.部位：台阶挡墙 |  | m3 | 1.42
133 | 010505012005 | 压顶模板 | 1.名称：压顶模板 2.部位：台阶挡墙 |  | m2 | 6.3
134 | 010502027004 | 电缆沟、地沟 | 1.沟截面净空尺寸:宽度400mm，平均深度600mm 2.垫层材料种类、厚度:150mm厚3：7灰土垫层 3.底板混凝土种类、强度等级、厚度:100mm厚C20商品混凝土 4.沟壁混凝土种类、强度等级、厚度:100mm厚C20商品混凝土 5.1.5mm厚聚氨酯防水涂料 6.铺贴5-10厚釉面砖面层，干水泥擦缝，撒素水泥面（洒适量清水），20厚1:3干硬性水泥砂浆结合层，素水泥浆结合层一道 7.不锈钢篦子板 8.具体做法详见12J11-122-12、12J11-124-7 9.部位：一区 |  | m | 99.06
本页小计
分部分项工程项目清单计价表
工程名称：屠宰车间B区-建筑与装饰工程 |  |  |  | 标段：阿拉善左旗乌力吉苏木沙日扎嘎查生态肉品便民加工厂项目 |  |  | 第 35 页 共 37 页
序号 | 项目编码 | 项目名称 | 项目特征描述 |  | 计量 单位 | 工程量 |  | 金额（元）
[8 empty] | 综合单价 | 合价
135 | 010502027005 | 电缆沟、地沟 | 1.沟截面净空尺寸:宽度400mm，平均深度600mm 2.垫层材料种类、厚度:150mm厚3：7灰土垫层 3.底板混凝土种类、强度等级、厚度:100mm厚C20商品混凝土 4.沟壁混凝土种类、强度等级、厚度:100mm厚C20商品混凝土 5.1.5mm厚聚氨酯防水涂料 6.铺贴5-10厚釉面砖面层，干水泥擦缝，撒素水泥面（洒适量清水），20厚1:3干硬性水泥砂浆结合层，素水泥浆结合层一道 7.钢筋篦子板（中排钢筋采用φ12，间距15） 8.具体做法详见12J11-122-12、12J11-124-7 9.部位：二区 |  | m | 3
本页小计
分部分项工程项目清单计价表
工程名称：屠宰车间B区-建筑与装饰工程 |  |  |  | 标段：阿拉善左旗乌力吉苏木沙日扎嘎查生态肉品便民加工厂项目 |  |  | 第 36 页 共 37 页
序号 | 项目编码 | 项目名称 | 项目特征描述 |  | 计量 单位 | 工程量 |  | 金额（元）
[8 empty] | 综合单价 | 合价
136 | 010502027006 | 电缆沟、地沟 | 1.沟截面净空尺寸:宽度400mm，平均深度600mm 2.垫层材料种类、厚度:150mm厚3：7灰土垫层 3.底板混凝土种类、强度等级、厚度:100mm厚C20商品混凝土 4.沟壁混凝土种类、强度等级、厚度:100mm厚C20商品混凝土 5.1.5mm厚聚氨酯防水涂料 6.铺贴5-10厚釉面砖面层，干水泥擦缝，撒素水泥面（洒适量清水），20厚1:3干硬性水泥砂浆结合层，素水泥浆结合层一道 7.60mm厚C20细石混凝土盖板 8.具体做法详见12J11-122-12、12J11-124-3 9.部位：二区地暗沟 |  | m | 27.58
137 | 040504001002 | 砌筑井 | 1.名称沉井 2.普通M10水泥砂浆砌筑机制砖沉井，井内径1000，井室高2.6m 3.具体做法详见图集 |  | 座 | 1
138 | 01B005 | 塑料滴水线 | 1.塑料滴水线 2.做法详见图集12J3-1-A17 |  | m | 179.9
139 | 011502001001 | 成品装饰线条 | 1.线条材料品种、规格:60厚320mm高挤塑聚苯板（25~32Kg/m³） |  | m | 93.8
本页小计
分部分项工程项目清单计价表
工程名称：屠宰车间B区-建筑与装饰工程 |  |  |  | 标段：阿拉善左旗乌力吉苏木沙日扎嘎查生态肉品便民加工厂项目 |  |  | 第 37 页 共 37 页
序号 | 项目编码 | 项目名称 | 项目特征描述 |  | 计量 单位 | 工程量 |  | 金额（元）
[8 empty] | 综合单价 | 合价
140 | 011502001002 | 成品装饰线条 | 1.线条材料品种、规格:60厚120mm高挤塑聚苯板（25~32Kg/m³） |  | m | 93.8
141 | 010609002001 | 金属栅栏 | 1.材料品种、规格:菱形钢丝网，焊挂于横梁立柱上网孔200*200，钢丝粗4mm 2.边框及立柱型钢品种、规格:立柱采用DN75*4.5、上横梁采用DN75*4.5、中间、下部横梁DN60*4.0 |  | m2 | 120.24
142 | 011505001001 | 洗漱台 | 1.材料品种、规格:30厚石材台面 2.支架品种、规格:详见12J11-53-1、2 台面开孔 |  | m2 | 3.36
143 | 011207003001 | 成品隔断 | 1.隔断材料品种、规格:三聚氰胺板隔断 2.做法详见：12J11-80-1 |  | m2 | 11.99
补充分部
144 | 01B006 | 运费 | 1.类型:钢材、水泥、砖、混凝土 2.运距:260km |  | t | 1196.585
本页小计
合 计

## 表E.2.3 材料暂估单价及调整表
材料暂估单价及调整表
工程名称：屠宰车间B区-建筑与装饰工程 |  |  |  |  | 标段：阿拉善左旗乌力吉苏木沙日扎嘎查生态肉品便民加工厂项目 | [5 empty] | 第 1 页 共 1 页
序号 | 材料名称 | 规格型号 | 计量单位 | 暂估 |  |  |  | 确认 |  |  |  | 调整金额（元） | 备注
|  |  |  | 数量 |  | 单价 （元） | 合价 （元） | 数量 | 单价 （元） | 合价 （元）
|  |  |  | A₁ |  | B₁ | C₁ | A₂ | B₂ | C₂ |  | D=C₂-C₁
本页小计 | [7 empty] | — | — |  |  |  | —
合 计 | [7 empty] | — | — |  |  |  | —
注：本表可由招标人填写“暂估单价”栏，并在备注栏说明拟用暂估价材料的清单项目，投标人应将上述材料暂估单价计入 工程量清单综合单价。

## 表E.3.1 措施项目清单计价表
措施项目清单计价表
工程名称：屠宰车间B区-建筑与装饰工程 |  |  | 标段：阿拉善左旗乌力吉苏木沙日扎嘎查生态肉品便民加工厂项目 |  | 第 1 页 共 1 页
序号 | 项目编码 | 项目名称 |  | 工作内容 |  | 价格（元） | 备注
1 | 一 | 措施项目一
1.1 | 011601007 | 文明施工费
1.2 | 011601007001 | 文明施工与环境保护费
1.3 | 011601006001 | 临时设施费
1.4 | 011601010001 | 雨季施工增加费
1.5 | 011601014001 | 已完工程及设备保护费
1.6 | 01B001 | 工程定位复测费
1.7 | 011601013001 | 二次搬运费
1.8 | 011601012001 | 特殊地区施工增加费
1.9 | 011601011001 | 夜间施工增加费
1.10 | 011601011002 | 白天在地下室施工增加费
1.11 | 011601010002 | 冬季施工增加费
2 | 二 | 措施项目二
2.1 | 011601001001 | 脚手架 |  | 1.名称：脚手架 2.檐口高度：7.9m
2.2 | 011601001002 | 脚手架 |  | 1.名称：脚手架 2.檐口高度:4.2m
2.3 | 011601003001 | 其他大型机械进出场及安拆 |  | 1.大型机械进出场
本页小计 | [6 empty] | -
合 计 | [6 empty] | -
注：措施项目清单费用构成详见本标准表 E.3.2，大型机械进出场及安拆费用组成见本标准表 E.3.4。

## 表E.4.1 其他项目清单计价表
其他项目清单计价表
工程名称：屠宰车间B区-建筑与装饰工程 |  | 标段：阿拉善左旗乌力吉苏木沙日扎嘎查生态肉品便民加工厂项目 |  |  |  | 第 1 页 共 1 页
序号 | 项目名称 |  | 暂估（暂定）金额（元） | 结算（确定）金额（元） | 调整金额± （元） |  | 备注
1 | 暂列金额 | [5 empty] | 详见本标准表 E.4.2
2 | 暂估价
2.1 | 专业工程暂估价 | [5 empty] | 详见本标准表 E.4.3
2.2 | 材料暂估价
3 | 计日工 | [5 empty] | 详见本标准表 E.4.4
4 | 总承包服务费 | [5 empty] | 详见本标准表 E.4.5
5 | 材料检验试验费
6 | 建筑工程能效测评费
7 | 工程变更及现场签证
8 | 提前竣工（赶工补偿）
9 | 无负荷联合试运转费
10 | 停窝工损失费
11 | 施工期间未完工程保护费
12 | 企业自有工人培训管理费
13 | 建筑工人实名制费 | [5 empty] | 1.建设项目招标工期为1年的暂按57900元计入工程造价； 2.建设项目招标工期为2年的暂按99400元计入工程造价； 3.建设项目招标工期为3年及以上的暂按140900元计入工程造价。
14 | 安全生产计提费 | [5 empty] | 房屋建筑工程计提比例为3%，市政公用工程计提比例为1.5%。
15 | 人工增加费
合 计 | [6 empty] | -

## 表E.4.2 暂列金额明细表
暂列金额明细表
工程名称：屠宰车间B区-建筑与装饰工程 |  |  |  | 标段：阿拉善左旗乌力吉苏木沙日扎嘎查生态肉品便民加工厂项目 |  |  | 第 1 页 共 1 页
序号 | 项目名称 | 计算基础 | 费率（%） |  | 暂定金额 （元） | 确定金额（元） |  | 调整金额± (元) | 备注
1 | 合同价格调整暂列金额
2 | 未确定工程暂列金额
3 | 未确定服务暂列金额
4 | 未确定其他暂列金额
本页小计 |  | - | -
合 计 |  | - | -
注：1 本表由招标人填写“暂定金额”总额，采用费率计价方式计算暂定金额的，应分别填写“计算基础”“费率”，并计算 填写“暂定金额”；采用总价计价方式计算暂定金额的，可直接填写“暂定金额”； 2 投标人应将上述暂定金额填写并计入投标总价； 3 结算时应按合同约定计算并填写“确定金额”。

## 表E.4.3 专业工程暂估价明细表
专业工程暂估价明细表
工程名称：屠宰车间B区-建筑与装饰工程 |  |  |  | 标段：阿拉善左旗乌力吉苏木沙日扎嘎查生态肉品便民加工厂项目 |  |  |  | 第 1 页 共 1 页
序号 | 专业工程名称 | 暂估金额（元） |  |  |  | 确认金额（元） |  |  |  | 调整金额±（元） | 备注
|  | 不含税价格 | 增值税 |  | 含税价格 | 不含税价格 | 增值税 |  | 含税价格
|  | A₁ | B₁ |  | C₁ | A₂ | B₂ |  | C₂ | D=C₂-C₁
本页小计 | [10 empty] | -
合计 | [10 empty] | -
注：本表“暂估金额”由招标人填写，投标人应将“暂估金额”填写并计入投标总价。结算时应按合同约定的价格填写 “确认金额”。

## 表E.4.4 计日工表
计日工表
工程名称：屠宰车间B区-建筑与装饰工程 |  |  |  | 标段：阿拉善左旗乌力吉苏木沙日扎嘎查生态肉品便民加工厂项目 |  |  |  | 第 1 页 共 1 页
编号 | 计日工名称 | 单位 | 暂定数量 |  | 实际数量 | 综合单价(元) | 合价（元） |  |  | 调整金额± (元)
[7 empty] | 暂定 |  | 实际
[7 empty] | A₁ |  | A₂ | B=A₂-A₁
一 | 人工
1
人工小计
二 | 材料
1
材料小计
三 | 施工机具
1
施工机具小计
总计
注：1 本表计日工名称、暂定数量应由招标人填写。编制最高投标限价时，单价应由招标人按有关计价规定确定；编制投标报 价时，单价应由投标人自主报价，并按暂定数量计算合价计入投标总价中。 2 工程结算时，应按发承包双方确认的实际数量计算合价。发承包双方确认的实际数量详见本标准表E.8.2。

## 表E.4.5 总承包服务费计价表
总承包服务费计价表
工程名称：屠宰车间B区-建筑与装饰工程 |  |  |  | 标段：阿拉善左旗乌力吉苏木沙日扎嘎查生态肉品便民加工厂项目 |  |  |  |  | 第 1 页 共 1 页
序号 | 项目名称 | 计算基础 | 费率(%) |  | 金额 | 确认 计算基础 | 结算金额 （元） | 调整金额± （元） |  | 备注
|  | A₁ | B |  | C₁ | A₂ | C₂ | D=C₂-C₁
1 | 发包人提供材料 | [8 empty] | 详见本标准表G.1.1
2 | 专业分包工程 | [8 empty] | 详见本标准表E.4.3
3 | 直接发包的专业工程 | [8 empty] | 详见本标准表E.4.6
本页小计
合 计 |  | — | — |  |  | — |  |  |  | -
注：1 本表项目名称、服务内容应由招标人填写； 2 编制最高投标限价及投标报价时，采用费率计价方式计算总承包服务费的，应分别填写“计算基础 A₁” “费率B”， 并计算填写“金额C₁”，C₁=A₁×B; 采用总价计价方式计算总承包服务费的，可直接填写“金额C₁”； 3 编制结算时，采用费率计价方式计算总承包服务费的，应填写“确认计算基础A₂”， 并计算填写“结算金额C₂”， C₂=A₂×B；采用总价计价方式计算总承包服务费的，可直接填写“结算金额C₂”。

## 表E.4.6 直接发包的专业工程明细表
直接发包的专业工程明细表
工程名称：屠宰车间B区-建筑与装饰工程 |  | 标段：阿拉善左旗乌力吉苏木沙日扎嘎查生态肉品便民加工厂项目 | 第 1 页 共 1 页
序号 | 直接发包的专业工程名称 |  |  | 备注
1 | 直接发包的专业工程
注：本表应由招标人填写，用于计算直接发包的专业工程总承包服务费。

## 表E.5.1 增值税计价表
增值税计价表
工程名称：屠宰车间B区-建筑与装饰工程 |  |  | 标段：阿拉善左旗乌力吉苏木沙日扎嘎查生态肉品便民加工厂项目 |  | 第 1 页 共 1 页
序号 | 项目名称 | 计算基础说明 |  | 计算基础 |  | 税率(%) | 金额(元)
1 | 增值税 | 分部分项工程费+措施项目工程费+其他项目费-其中：专业工程暂估价 |  |  |  | 9
合 计