## 表C.1.1 招标工程量清单扉页
工程名称： |  | 阿拉善左旗乌力吉苏木沙日扎嘎查生态肉品便民加工厂项目
标段名称： |  | 阿拉善左旗乌力吉苏木沙日扎嘎查生态肉品便民加工厂项目
招标工程量清单
| 编 制 人： |  | (造价专业人员签字及盖章)
| 审 核 人： |  | (签字及盖章)
| 编 制 单 位： |  | (盖章)
| 法定代表人或其授权人： |  | (签字或盖章)
| 招 标 人： |  | (盖章)
| 法定代表人或其授权人： |  | (签字或盖章)
编 制 时 间：

## 表D.1.1 工程量清单编制说明
工程量清单或最高投标限价编制（审核）说明
工程名称：阿拉善左旗乌力吉苏木沙日扎嘎查生态肉品便民加工厂项目
1、工程概况： 工程名称：内蒙古自治区阿左旗乌力吉苏木沙日扎嘎查生态肉品便民加工厂项目 建设单位：阿拉善左旗乌力吉苏木人民政府 建设地点：阿拉善左旗乌力吉苏木沙日扎嘎查 工程内容： （1）、新建生态肉品便民加工厂B区建筑面1268㎡，其中屠宰区建筑面积775㎡，2区为待宰区建筑面积493㎡。屠宰区基础采用独立基础，3.3m以下采用加气混凝土砌块、3.3m以上采用兼强板外墙、门式钢架结构。待宰区基础采用条形基础、墙体采用砖砌体，屋面采用钢屋架结构。 （2）、新建附属用房一：砖混结构，彩钢屋面。建筑面积55㎡ （3）、新建附属用房二：砖混结构，混凝土屋面。建筑面积49㎡ 2、编制范围： 现行清单计价规范及相关文件编制，包含土石方工程、建筑与装饰工程、电气设备安装工程、给排水工程、采暖通风工程等施工图纸范围内全部工程内容，计取措施项目费、其他项目费、规费及税金 3、编制依据： （1）、本项目施工图纸范围内全部内容； （2）、《建设工程工程量清单计价标准》（GB50500-2024）及相配套的计算规范，规费不再单独列项计价，按照相应费率以人工增加费计入其他项目费中； （3）、《内蒙古自治区建设工程计价依据（2017届）》； （4）、《内蒙古自治区建设工程费用定额》； 4、其他说明： （1）、人工费调整执行内蒙古自治区住房和城乡建设厅发布了内建标〔2021〕148号《关于调整内蒙古自治区建设工程现行预算定额人工费的通知》 （2）、安全文明施工费调整执行内蒙古自治区住房和城乡建设厅发布了内建标〔2025〕98号《关于调整建设工程安全文明施工费的通知》 （3）、增值税税率调整执行内蒙古自治区住房和城乡建设厅发布了内建标〔2019〕113号《关于调整内蒙古自治区建设工程计价依据增值税税率的通知》 （4）、内蒙古自治区住房和城乡建设厅关于执行《建设工程工程量清单计价标准》及配套工程量计算标准的通知内建标函（2025）340号通知要求 （5）、本工程混凝土全部采用预拌混凝土。 （6）、根据阿拉善盟、巴彦浩特镇2026年第三期建设工程造价动态信息进行调整 （7）、钢筋、钢结构、水泥、混凝土、砖等主要材料按每公里0.6元/t计算运费 （8）、专业工程暂估价：新建一体化污水处理池（新建污泥池25m³、新建沉淀池16m³、新建提升池10m³、新建硝化池18m³、新建中水池18m³、新建中水蓄水池150m³、新建爆气池及配套管道土方等工作内容）按387000.00元计入（含税价），1.4m处手动电动开启装置共计3套（开窗机配置详见06CJ06-1-38页KC4-2,附件含开窗机连动杆、支架、链轮等）按9000.00元计入，结算时按实际发生工程量据实结算。
注：工程量清单或最高投标限价编制（审核）说明应包括工程概况、工程范围、编制（审核）依据、特殊要求（如有）及其 他需要说明的问题等内容。

## 表E.1.1 工程项目清单汇总表
工程项目清单汇总表
工程名称：阿拉善左旗乌力吉苏木沙日扎嘎查生态肉品便民加工厂项目 |  | 标段：阿拉善左旗乌力吉苏木沙日扎嘎查生态肉品便民加工厂项目 | 第 1 页 共 2 页
序号 | 项目内容 |  |  | 金额（元）
1 | 分部分项工程项目
1.1 | 屠宰车间B区
1.1.1 | 屠宰车间B区-土石方工程
1.1.2 | 屠宰车间B区-建筑与装饰工程
1.1.3 | 屠宰车间B区-电气设备安装工程
1.1.4 | 屠宰车间B区-给排水工程
1.1.5 | 屠宰车间B区-采暖燃气工程
1.1.6 | 屠宰车间B区-消防工程
1.1.7 | 屠宰车间B区-通风空调工程
1.2 | 附属用房一
1.2.1 | 附属用房一——土石方工程
1.2.2 | 附属用房一——建筑与装饰工程
1.2.3 | 附属用房一——电气设备安装工程
1.2.4 | 附属用房一——给排水工程
1.2.5 | 附属用房一——采暖燃气工程
1.3 | 附属用房二
1.3.1 | 附属用房二——土石方工程土石方工程
1.3.2 | 附属用房二——建筑与装饰工程
1.3.3 | 附属用房二——电气设备安装工程
1.3.4 | 附属用房二——采暖燃气工程
1.3.5 | 附属用房二——消防工程
1.3.6 | 附属用房二——通风空调工程
1.4 | 室外一体化污水处理工程
1.4.1 | 室外一体化污水处理工程——建筑与装饰工程
注：1 专业工程暂估价为已含税价格，在计算增值税计算基础时不应包含发包人提供的材料费和专业工程暂估价金额；
2 本表宜用于按合同标的为工程量清单编制对象的工程汇总计算，以单项工程、单位工程等为工程量清单编制对象的工
程可按本表汇总计算。
工程项目清单汇总表
工程名称：阿拉善左旗乌力吉苏木沙日扎嘎查生态肉品便民加工厂项目 |  | 标段：阿拉善左旗乌力吉苏木沙日扎嘎查生态肉品便民加工厂项目 | 第 2 页 共 2 页
2 | 措施项目
2.1 | 其中：安全生产措施项目
3 | 其他项目
3.1 | 其中：暂列金额
3.2 | 其中：专业工程暂估价
3.3 | 其中：计日工
3.4 | 其中：总承包服务费
3.5 | 其中：材料检验试验费
3.6 | 其中：建筑工程能效测评费
3.7 | 其中：工程变更及现场签证
3.8 | 其中：提前竣工(赶工补偿)
3.9 | 其中：无负荷联合试运转费
3.10 | 其中：停窝工损失费
3.11 | 其中：施工期间未完工程保护费
3.12 | 其中：企业自有工人培训管理费
3.13 | 其中：建筑工人实名制费
3.14 | 其中：安全生产计提费
3.15 | 其中：人工增加费
4 | 增值税
合计
注：1 专业工程暂估价为已含税价格，在计算增值税计算基础时不应包含发包人提供的材料费和专业工程暂估价金额；
2 本表宜用于按合同标的为工程量清单编制对象的工程汇总计算，以单项工程、单位工程等为工程量清单编制对象的工
程可按本表汇总计算。