## 表E.2.1 分部分项工程项目清单计价表
分部分项工程项目清单计价表
工程名称：附属用房二——建筑与装饰工程 |  |  |  | 标段：阿拉善左旗乌力吉苏木沙日扎嘎查生态肉品便民加工厂项目 |  |  | 第 1 页 共 8 页
序号 | 项目编码 | 项目名称 | 项目特征描述 |  | 计量 单位 | 工程量 |  | 金额（元）
[8 empty] | 综合单价 | 合价
| A.4 | 砌筑工程
1 | 010401003001 | 多孔砖墙 | 1.砖品种、规格、强度等级:MU15烧结多孔砖 2.墙体类型:内、外墙 3.墙体厚度:240mm 4.砂浆强度等级:M10.0水泥砂浆 |  | m3 | 2.05
2 | 010401003002 | 多孔砖墙 | 1.砖品种、规格、强度等级:MU10烧结多孔砖（P型） 2.墙体类型:内、外墙 3.墙体厚度:240mm 4.砂浆强度等级:M10.0混合砂浆 |  | m3 | 19.85
| A.5 | 混凝土及钢筋混凝土工程
3 | 010502002001 | 条形基础 | 1.混凝土种类:预拌混凝土（含泵送） 2.混凝土强度等级:C25 3.基础类型:条形基础 |  | m3 | 16.49
4 | 010502013001 | 实心楼板 | 1.混凝土种类:预拌混凝土（含泵送） 2.混凝土强度等级:C25 |  | m3 | 4.73
5 | 010502019001 | 其他板 | 1.板名称:悬挑板 2.混凝土种类:预拌混凝土（含泵送） 3.混凝土强度等级:C25 |  | m3 | 2.09
6 | 010502019002 | 其他板 | 1.板名称:女儿墙 2.混凝土种类:预拌混凝土（含泵送） 3.混凝土强度等级:C25 |  | m3 | 2.2
7 | 010502021001 | 构造柱 | 1.混凝土种类:预拌混凝土（含泵送） 2.混凝土强度等级:C25 |  | m3 | 2.77
本页小计
分部分项工程项目清单计价表
工程名称：附属用房二——建筑与装饰工程 |  |  |  | 标段：阿拉善左旗乌力吉苏木沙日扎嘎查生态肉品便民加工厂项目 |  |  | 第 2 页 共 8 页
序号 | 项目编码 | 项目名称 | 项目特征描述 |  | 计量 单位 | 工程量 |  | 金额（元）
[8 empty] | 综合单价 | 合价
8 | 010502022001 | 圈梁 | 1.混凝土种类:预拌混凝土（含泵送） 2.混凝土强度等级:C25 |  | m3 | 3.42
9 | 010502023001 | 过梁 | 1.混凝土种类:预拌混凝土（含泵送） 2.混凝土强度等级:C25 |  | m3 | 0.39
10 | 010502025001 | 零星现浇构件 | 1.构件名称:窗下压顶 2.混凝土种类:预拌混凝土（含泵送） 3.混凝土强度等级:C15 |  | m3 | 0.12
11 | 010502029001 | 散水 | 1.60厚C20混凝土，上撒1:1水泥砂子压实赶光 2.150厚3:7灰土 3.300厚中砂防冻层 4.素土夯实，向外坡4% |  | m2 | 35.2
12 | 010502032001 | 台阶 | 1.60厚C20混凝土台阶(厚度不包括台阶三角部分)随打随抹，上撒1:1水泥砂子压实赶光 2.300厚3:7灰土 3.300厚中砂防冻层 4.素土夯实 |  | m2 | 8.05
13 | 010505002001 | 基础模板 | 1.基础类型:条形基础 |  | m2 | 78
14 | 010505005001 | 墙面模板 | 女儿墙模版 |  | m2 | 48.36
15 | 010505007001 | 楼板、屋面板、坡道板模板 | 1.模板形式:直行模板 |  | m2 | 39.44
16 | 010505008001 | 其他板模板 | 1.构件名称:悬挑板 2.模板形式:直行模板 |  | m2 | 25.44
17 | 010505011001 | 构造柱模板 | 构造柱模板（含超高模板） |  | m2 | 24.19
18 | 010505012001 | 圈梁模板 | 圈梁模板 |  | m2 | 20.83
19 | 010505013001 | 过梁模板 | 过梁模板 |  | m2 | 5.41
20 | 010506006001 | 现浇混凝土楼板及屋面板钢筋 | 1.钢筋种类、规格:HRB400 ≤10mm |  | t | 0.698
本页小计
分部分项工程项目清单计价表
工程名称：附属用房二——建筑与装饰工程 |  |  |  | 标段：阿拉善左旗乌力吉苏木沙日扎嘎查生态肉品便民加工厂项目 |  |  | 第 3 页 共 8 页
序号 | 项目编码 | 项目名称 | 项目特征描述 |  | 计量 单位 | 工程量 |  | 金额（元）
[8 empty] | 综合单价 | 合价
21 | 010506010001 | 现浇混凝土二次结构钢筋 | 1.钢筋种类、规格:HRB400 ≤18mm |  | t | 0.541
22 | 010506010002 | 现浇混凝土二次结构钢筋 | 1.钢筋种类、规格:HRB400 ≤10mm |  | t | 0.169
23 | 010506010005 | 现浇混凝土二次结构钢筋 | 1.钢筋种类、规格:HPB300 ≤10mm |  | t | 0.017
24 | 010506010003 | 现浇混凝土二次结构钢筋 | 1.钢筋种类、规格:HPB300 ≤10mm箍筋 |  | t | 0.014
25 | 010506010004 | 现浇混凝土二次结构钢筋 | 1.钢筋种类、规格:HRB400 ≤10mm 箍筋 |  | t | 0.262
26 | 010506017001 | 砌体工程内配钢筋 | 1.钢筋种类、规格:HPB300 φ6、φ4 |  | t | 0.138
| A.8 | 门窗工程
27 | 010802003001 | 防盗门 | 1.门洞口尺寸:1000*2400mm 2.框、扇材质:成品保温型防盗门 3.五金种类、规格:门把手、合页等五金 |  | m2 | 7.2
28 | 010807001001 | 金属(塑钢)窗 | 1.窗洞口尺寸:1500*1500mm 2.窗类型:矩形 3.开启方式:平开 4.框、扇材质及规格:60系列断桥铝合金 5.玻璃品种、厚度:6+12A+6中空玻璃 6.五金种类、规格:窗把手、合页等五金 |  | m2 | 4.5
29 | 010807001002 | 金属(塑钢)窗 | 1.窗洞口尺寸:1200*900mm 2.窗类型:矩形 3.开启方式:平开 4.框、扇材质及规格:60系列断桥铝合金 5.玻璃品种、厚度:6+12A+6中空玻璃 6.五金种类、规格:窗把手、合页等五金 |  | m2 | 1.08
本页小计
分部分项工程项目清单计价表
工程名称：附属用房二——建筑与装饰工程 |  |  |  | 标段：阿拉善左旗乌力吉苏木沙日扎嘎查生态肉品便民加工厂项目 |  |  | 第 4 页 共 8 页
序号 | 项目编码 | 项目名称 | 项目特征描述 |  | 计量 单位 | 工程量 |  | 金额（元）
[8 empty] | 综合单价 | 合价
30 | 010807001003 | 金属(塑钢)窗 | 1.窗洞口尺寸:1100*1500mm 2.窗类型:矩形 3.开启方式:平开 4.框、扇材质及规格:60系列断桥铝合金 5.玻璃品种、厚度:6+12A+6中空玻璃 6.五金种类、规格:窗把手、合页等五金 |  | m2 | 3.3
31 | 010807004001 | 金属纱窗 | 1.开启方式:外开 2.框材质、规格:不锈钢纱窗 3.窗纱材质、规格:不锈钢纱窗 |  | m2 | 3.99
32 | 010809001001 | 窗台板 | 1.窗台板材质、规格:40厚大理石（花岗岩）窗台板 |  | m2 | 1.38
| A.9 | 屋面及防水工程
33 | 010902001001 | 屋面卷材防水 | 1.卷材品种、规格、厚度:4mm厚SBS改性沥青防水卷材（聚酯胎胎体） 2.防水层数:一层 |  | m2 | 78.46
34 | 010902004001 | 屋面刚性层 | 1.刚性层材料种类及强度等级:1：2.5水泥砂浆找平层 2.刚性层厚度:20mm |  | m2 | 60.18
35 | 010902004002 | 屋面刚性层 | 1.刚性层材料种类及强度等级:C20细石混凝土找平层 2.刚性层厚度:30mm 3.0.4后聚乙烯膜一层 |  | m2 | 60.18
36 | 010902004003 | 屋面刚性层 | 1.刚性层材料种类及强度等级:1：2.5水泥砂浆保护层 2.刚性层厚度:20mm |  | m2 | 60.18
37 | 010902005001 | 屋面排水管 | 1.排水管品种、规格:UPVC水管D110 2.雨水斗、山墙出水口品种、规格:φ110雨水口、雨水斗各2个 |  | m | 6
本页小计
分部分项工程项目清单计价表
工程名称：附属用房二——建筑与装饰工程 |  |  |  | 标段：阿拉善左旗乌力吉苏木沙日扎嘎查生态肉品便民加工厂项目 |  |  | 第 5 页 共 8 页
序号 | 项目编码 | 项目名称 | 项目特征描述 |  | 计量 单位 | 工程量 |  | 金额（元）
[8 empty] | 综合单价 | 合价
38 | 010903003001 | 墙面砂浆防水 | 1.防水层做法:20厚防水砂浆（-0.050处20厚防水砂浆，墙面两侧地面标高不同时，标高高的一侧墙面也做防潮） 2.砂浆厚度、种类及强度等级:1：2.5水泥砂浆掺5%防水粉 |  | m2 | 28.71
| A.10 | 保温、隔热、防腐工程
39 | 011001001001 | 保温隔热屋面 | 1.保温隔热方式及材料名称:屋面保温 2.保温隔热材料规格、性能、厚度:最薄处30厚找坡2%找坡层:1:8水泥憎水型膨胀珍珠岩 |  | m2 | 67.52
40 | 011001001002 | 保温隔热屋面 | 1.保温隔热方式及材料名称:屋面保温挤塑聚苯板B1级 2.保温隔热材料规格、性能、厚度:100mm（30Kg/m³） |  | m2 | 67.52
41 | 011001003001 | 保温隔热墙面 | 1.保温隔热部位:外墙面 2.保温隔热材料规格、性能、厚度:60厚挤塑聚苯板B1（30Kg/m³） 3.抗裂保护层 耐碱网格布 抗裂砂浆 |  | m2 | 92.72
42 | 011001003002 | 保温隔热墙面 | 1.保温隔热部位:所有未注明的窗上下口、侧口、女儿墙顶及内侧墙面、出屋面烟道等部位保温 2.保温隔热材料规格、性能、厚度:保温均采用30mm厚无机保温砂浆抹面 3.防护材料种类:抗裂保护层 耐碱网格布 抗裂砂浆 |  | m2 | 25.87
| A.11 | 楼地面装饰工程
本页小计
分部分项工程项目清单计价表
工程名称：附属用房二——建筑与装饰工程 |  |  |  | 标段：阿拉善左旗乌力吉苏木沙日扎嘎查生态肉品便民加工厂项目 |  |  | 第 6 页 共 8 页
序号 | 项目编码 | 项目名称 | 项目特征描述 |  | 计量 单位 | 工程量 |  | 金额（元）
[8 empty] | 综合单价 | 合价
43 | 011101004001 | 防静电水磨石地面 | 1、10厚1:2.5防静电水磨右 2、防静电水泥浆一道 3、30厚1:3防静电水泥砂浆找平层，内配防静电接地金属网，表面抹平 4、1.5厚聚氨酯防水层(两道) 5、20厚1:3水泥砂浆一道 6、水泥浆一道(内掺建筑胶) 7、60厚C15混凝土垫层 8、垫层下加150厚碎石灌M5水泥砂浆 9、铺设导电铜箔并接地，做法详12J7-1-12 10、地面做法详见：12J7-1-14-4 |  | m2 | 19.79
44 | 011102003001 | 块料楼地面 | 1.8~10厚地砖铺实拍平，稀水泥浆擦缝 2.20厚1:3干硬性水泥砂浆 3.素水泥浆一道 4.60厚C15混凝土垫层 5.150厚3:7灰土或碎石灌M5水泥砂浆 6.素土夯实 |  | m2 | 19.65
45 | 011105006001 | 金属踢脚线 | 1.踢脚线高度:100mm 2.面层材料品种、规格:1.0厚不锈钢板成品踢脚 |  | m | 43.52
| A.12 | 墙、柱面装饰与隔断、幕墙工程
本页小计
分部分项工程项目清单计价表
工程名称：附属用房二——建筑与装饰工程 |  |  |  | 标段：阿拉善左旗乌力吉苏木沙日扎嘎查生态肉品便民加工厂项目 |  |  | 第 7 页 共 8 页
序号 | 项目编码 | 项目名称 | 项目特征描述 |  | 计量 单位 | 工程量 |  | 金额（元）
[8 empty] | 综合单价 | 合价
46 | 011201001001 | 墙、柱面一般抹灰 | 1.基层类型、部位:配电室、休息室、警卫室 2.各层厚度、材料种类及强度等级:9厚1:3水泥砂浆打底、6厚1:2水泥砂浆抹平 3.刷专用界面剂一遍 |  | m2 | 115.78
47 | 011201001002 | 墙、柱面一般抹灰 | 1.基层类型、部位:外墙 2.各层厚度、材料种类及强度等级:9厚1:3水泥砂浆、6厚1:2.5水泥砂浆打底、5厚干粉类聚合物水泥防水砂浆，中间压入一层耐碱玻璃纤维网布 |  | m2 | 129.19
| A.14 | 油漆、涂料、裱糊工程
48 | 011403001001 | 抹灰面油漆 | 1.基层类型:休息室、警卫室 2.喷刷涂料部位:所有房间内墙 3.腻子种类:2~3厚内墙腻子分遍批刮，抹平 4.涂料品种、喷刷遍数:喷涂白色乳胶漆两道 |  | m2 | 64
49 | 011403001002 | 抹灰面油漆 | 1.基层类型:混凝土面层 2.腻子种类:2~3厚柔韧型腻子分遍刮平 3.油漆品种、刷漆遍数:喷涂白色乳胶漆两道 |  | m2 | 19.65
本页小计
分部分项工程项目清单计价表
工程名称：附属用房二——建筑与装饰工程 |  |  |  | 标段：阿拉善左旗乌力吉苏木沙日扎嘎查生态肉品便民加工厂项目 |  |  | 第 8 页 共 8 页
序号 | 项目编码 | 项目名称 | 项目特征描述 |  | 计量 单位 | 工程量 |  | 金额（元）
[8 empty] | 综合单价 | 合价
50 | 011403001003 | 抹灰面油漆 | 1.基层类型:一般抹面 2.腻子种类:外墙腻子 3.刮腻子遍数:两遍 4.油漆品种、刷漆遍数:真石漆（底漆、主层、面层） |  | m2 | 129.19
51 | 011404001001 | 墙面喷刷涂料 | 1.基层类型:一般抹灰面 2.喷刷涂料部位:配电室 3.腻子种类:2~3厚内墙腻子分遍批刮 4.涂料品种、喷刷遍数:喷涂白色无机涂料两道 |  | m2 | 51.78
52 | 011404002001 | 天棚喷刷涂料 | 1.基层类型:混凝土面层 2.腻子种类:2~3厚柔韧型腻子分遍刮平 3.油漆品种、刷漆遍数:喷涂无机涂料两道 |  | m2 | 19.79
补充分部
53 | 01B001 | 运费 | 1.类型:钢材、水泥、砖、混凝土 2.运距:260km |  | t | 115.601
本页小计
合 计

## 表E.2.3 材料暂估单价及调整表
材料暂估单价及调整表
工程名称：附属用房二——建筑与装饰工程 |  |  |  |  | 标段：阿拉善左旗乌力吉苏木沙日扎嘎查生态肉品便民加工厂项目 | [5 empty] | 第 1 页 共 1 页
序号 | 材料名称 | 规格型号 | 计量单位 | 暂估 |  |  |  | 确认 |  |  |  | 调整金额（元） | 备注
|  |  |  | 数量 |  | 单价 （元） | 合价 （元） | 数量 | 单价 （元） | 合价 （元）
|  |  |  | A₁ |  | B₁ | C₁ | A₂ | B₂ | C₂ |  | D=C₂-C₁
本页小计 | [7 empty] | — | — |  |  |  | —
合 计 | [7 empty] | — | — |  |  |  | —
注：本表可由招标人填写“暂估单价”栏，并在备注栏说明拟用暂估价材料的清单项目，投标人应将上述材料暂估单价计入 工程量清单综合单价。

## 表E.3.1 措施项目清单计价表
措施项目清单计价表
工程名称：附属用房二——建筑与装饰工程 |  |  | 标段：阿拉善左旗乌力吉苏木沙日扎嘎查生态肉品便民加工厂项目 |  | 第 1 页 共 1 页
序号 | 项目编码 | 项目名称 |  | 工作内容 |  | 价格（元） | 备注
1 | 一 | 措施项目一
1.1 | 011601007 | 文明施工费
1.2 | 011601007001 | 文明施工与环境保护费
1.3 | 011601006001 | 临时设施费
1.4 | 011601010001 | 雨季施工增加费
1.5 | 011601014001 | 已完工程及设备保护费
1.6 | 01B001 | 工程定位复测费
1.7 | 011601013001 | 二次搬运费
1.8 | 011601012001 | 特殊地区施工增加费
1.9 | 011601011001 | 夜间施工增加费
1.10 | 011601011002 | 白天在地下室施工增加费
1.11 | 011601010002 | 冬季施工增加费
2 | 二 | 措施项目二
2.1 | 011601001001 | 脚手架
本页小计 | [6 empty] | -
合 计 | [6 empty] | -
注：措施项目清单费用构成详见本标准表 E.3.2，大型机械进出场及安拆费用组成见本标准表 E.3.4。

## 表E.4.1 其他项目清单计价表
其他项目清单计价表
工程名称：附属用房二——建筑与装饰工程 |  | 标段：阿拉善左旗乌力吉苏木沙日扎嘎查生态肉品便民加工厂项目 |  |  |  | 第 1 页 共 1 页
序号 | 项目名称 |  | 暂估（暂定）金额（元） | 结算（确定）金额（元） | 调整金额± （元） |  | 备注
1 | 暂列金额 | [5 empty] | 详见本标准表 E.4.2
2 | 暂估价
2.1 | 专业工程暂估价 | [5 empty] | 详见本标准表 E.4.3
2.2 | 材料暂估价
3 | 计日工 | [5 empty] | 详见本标准表 E.4.4
4 | 总承包服务费 | [5 empty] | 详见本标准表 E.4.5
5 | 材料检验试验费
6 | 建筑工程能效测评费
7 | 工程变更及现场签证
8 | 提前竣工（赶工补偿）
9 | 无负荷联合试运转费
10 | 停窝工损失费
11 | 施工期间未完工程保护费
12 | 企业自有工人培训管理费
13 | 建筑工人实名制费 | [5 empty] | 1.建设项目招标工期为1年的暂按57900元计入工程造价； 2.建设项目招标工期为2年的暂按99400元计入工程造价； 3.建设项目招标工期为3年及以上的暂按140900元计入工程造价。
14 | 安全生产计提费 | [5 empty] | 房屋建筑工程计提比例为3%，市政公用工程计提比例为1.5%。
15 | 人工增加费
合 计 | [6 empty] | -

## 表E.4.2 暂列金额明细表
暂列金额明细表
工程名称：附属用房二——建筑与装饰工程 |  |  |  | 标段：阿拉善左旗乌力吉苏木沙日扎嘎查生态肉品便民加工厂项目 |  |  | 第 1 页 共 1 页
序号 | 项目名称 | 计算基础 | 费率（%） |  | 暂定金额 （元） | 确定金额（元） |  | 调整金额± (元) | 备注
1 | 合同价格调整暂列金额
2 | 未确定工程暂列金额
3 | 未确定服务暂列金额
4 | 未确定其他暂列金额
本页小计 |  | - | -
合 计 |  | - | -
注：1 本表由招标人填写“暂定金额”总额，采用费率计价方式计算暂定金额的，应分别填写“计算基础”“费率”，并计算 填写“暂定金额”；采用总价计价方式计算暂定金额的，可直接填写“暂定金额”； 2 投标人应将上述暂定金额填写并计入投标总价； 3 结算时应按合同约定计算并填写“确定金额”。

## 表E.4.3 专业工程暂估价明细表
专业工程暂估价明细表
工程名称：附属用房二——建筑与装饰工程 |  |  |  | 标段：阿拉善左旗乌力吉苏木沙日扎嘎查生态肉品便民加工厂项目 |  |  |  | 第 1 页 共 1 页
序号 | 专业工程名称 | 暂估金额（元） |  |  |  | 确认金额（元） |  |  |  | 调整金额±（元） | 备注
|  | 不含税价格 | 增值税 |  | 含税价格 | 不含税价格 | 增值税 |  | 含税价格
|  | A₁ | B₁ |  | C₁ | A₂ | B₂ |  | C₂ | D=C₂-C₁
本页小计 | [10 empty] | -
合计 | [10 empty] | -
注：本表“暂估金额”由招标人填写，投标人应将“暂估金额”填写并计入投标总价。结算时应按合同约定的价格填写 “确认金额”。

## 表E.4.4 计日工表
计日工表
工程名称：附属用房二——建筑与装饰工程 |  |  |  | 标段：阿拉善左旗乌力吉苏木沙日扎嘎查生态肉品便民加工厂项目 |  |  |  | 第 1 页 共 1 页
编号 | 计日工名称 | 单位 | 暂定数量 |  | 实际数量 | 综合单价(元) | 合价（元） |  |  | 调整金额± (元)
[7 empty] | 暂定 |  | 实际
[7 empty] | A₁ |  | A₂ | B=A₂-A₁
一 | 人工
1
人工小计
二 | 材料
1
材料小计
三 | 施工机具
1
施工机具小计
总计
注：1 本表计日工名称、暂定数量应由招标人填写。编制最高投标限价时，单价应由招标人按有关计价规定确定；编制投标报 价时，单价应由投标人自主报价，并按暂定数量计算合价计入投标总价中。 2 工程结算时，应按发承包双方确认的实际数量计算合价。发承包双方确认的实际数量详见本标准表E.8.2。

## 表E.4.5 总承包服务费计价表
总承包服务费计价表
工程名称：附属用房二——建筑与装饰工程 |  |  |  | 标段：阿拉善左旗乌力吉苏木沙日扎嘎查生态肉品便民加工厂项目 |  |  |  |  | 第 1 页 共 1 页
序号 | 项目名称 | 计算基础 | 费率(%) |  | 金额 | 确认 计算基础 | 结算金额 （元） | 调整金额± （元） |  | 备注
|  | A₁ | B |  | C₁ | A₂ | C₂ | D=C₂-C₁
1 | 发包人提供材料 | [8 empty] | 详见本标准表G.1.1
2 | 专业分包工程 | [8 empty] | 详见本标准表E.4.3
3 | 直接发包的专业工程 | [8 empty] | 详见本标准表E.4.6
本页小计
合 计 |  | — | — |  |  | — |  |  |  | -
注：1 本表项目名称、服务内容应由招标人填写； 2 编制最高投标限价及投标报价时，采用费率计价方式计算总承包服务费的，应分别填写“计算基础 A₁” “费率B”， 并计算填写“金额C₁”，C₁=A₁×B; 采用总价计价方式计算总承包服务费的，可直接填写“金额C₁”； 3 编制结算时，采用费率计价方式计算总承包服务费的，应填写“确认计算基础A₂”， 并计算填写“结算金额C₂”， C₂=A₂×B；采用总价计价方式计算总承包服务费的，可直接填写“结算金额C₂”。

## 表E.4.6 直接发包的专业工程明细表
直接发包的专业工程明细表
工程名称：附属用房二——建筑与装饰工程 |  | 标段：阿拉善左旗乌力吉苏木沙日扎嘎查生态肉品便民加工厂项目 | 第 1 页 共 1 页
序号 | 直接发包的专业工程名称 |  |  | 备注
1 | 直接发包的专业工程
注：本表应由招标人填写，用于计算直接发包的专业工程总承包服务费。

## 表E.5.1 增值税计价表
增值税计价表
工程名称：附属用房二——建筑与装饰工程 |  |  | 标段：阿拉善左旗乌力吉苏木沙日扎嘎查生态肉品便民加工厂项目 |  | 第 1 页 共 1 页
序号 | 项目名称 | 计算基础说明 |  | 计算基础 |  | 税率(%) | 金额(元)
1 | 增值税 | 分部分项工程费+措施项目工程费+其他项目费-其中：专业工程暂估价 |  |  |  | 9
合 计