## 表E.2.1 分部分项工程项目清单计价表
分部分项工程项目清单计价表
工程名称：北庙 |  |  |  | 标段：准格尔旗包子塔古村落-崔家大院、毡匠坊、醋坊、南庙、北庙等建筑修缮工程 |  |  | 第 1 页 共 7 页
序号 | 项目编码 | 项目名称 | 项目特征描述 |  | 计量 单位 | 工程量 |  | 金额（元）
[8 empty] | 综合单价 | 合价
北庙正房
1 | 010103002001 | 清理屋面杂草及浮土 | 1.名称:清理屋面杂草及室内浮土垃圾 |  | m3 | 2.1
2 | 010902001001 | SBS铲除 | 1.名称:铲除失效SBS防水卷材 |  | m2 | 11.42
3 | 010201001001 | 灰土夯实 | 1.名称:屋面新做三七灰土一步（夯实后约150mm 厚），屋面向前后两侧找坡2%排水。 |  | m3 | 2.29
4 | 010403003001 | 拆砌 | 1.名称:清理窑顶，拆砌窑脸发券变形部位， 2.按照原有工艺砌筑方法砌筑，窑脸拆砌 3.砌体表面处理：采用竹制刮刀清除缝内松动灰浆，保留原始砌缝形态，用鬃毛刷配合白灰浆（配比1 :3）清洗石面生物污染，对宽度＞4cm 的砌缝，嵌入楔形片石并敲击挤实 4.归位后周边石缝用扁铁或石片备实，从上部灌注桃花浆掺青灰加固，白灰麻刀青灰掺石粉勾缝，并进行养护。对轻微开裂并能接缝对齐的内券石料石，用传统方法进行粘接或先补抹后粘接。 |  | m3 | 3.2
5 | 011201001001 | 铲灰皮 | 1.名称:铲除室内起皮、空鼓的抹灰层 |  | m2 | 6
本页小计
分部分项工程项目清单计价表
工程名称：北庙 |  |  |  | 标段：准格尔旗包子塔古村落-崔家大院、毡匠坊、醋坊、南庙、北庙等建筑修缮工程 |  |  | 第 2 页 共 7 页
序号 | 项目编码 | 项目名称 | 项目特征描述 |  | 计量 单位 | 工程量 |  | 金额（元）
[8 empty] | 综合单价 | 合价
6 | 011201001002 | 抹灰 | 1.名称:新做室内草泥打底，自然生土：白灰=8 :2，每100kg 白灰中掺入麦秸7～8kg，麦秸长度7～9cm，泥层厚0.8～1cm 2.外罩麻刀白灰，养护到位的煮浆灰：麻刀=100 :3（重量比），厚0.2cm 3.抹压草泥的同时，在窑洞内壁钉设竹签并披麻，然后随抹随压，以保证所抹新泥与墙体的有效结合。面层中可视相邻墙面色泽于泥土中掺入适量旧土（过筛），压抹后使其色调接近于旧色，即做旧处理。 |  | m2 | 12
7 | 010903004001 | 裂缝灌浆 | 1.墙体裂缝进行灌浆处理 2.较大裂缝用石块填实后浇灌1:9灰土桃花浆 3.较细裂缝直接灌浆 |  | m | 24
8 | 010702003001 | 补配檩 | 1、拆砌前檐两侧矮墙顶部砌石松动，补配前檐两侧挡墙之间檩条0.05m3 |  | 根 | 1
9 | 010801005001 | 抱框制安 | 1.名称:补配缺失木装修抱框 2.用槐木或本地常用的材质按设计图示样式重新制作 |  | m | 7.24
10 | 010801001001 | 板门制安 | 1.名称:补配缺失木装修板门 2.用槐木或本地常用的材质按设计图示样式重新制作 3.门饰铁件按传统方法进行打制 |  | m2 | 1.21
本页小计
分部分项工程项目清单计价表
工程名称：北庙 |  |  |  | 标段：准格尔旗包子塔古村落-崔家大院、毡匠坊、醋坊、南庙、北庙等建筑修缮工程 |  |  | 第 3 页 共 7 页
序号 | 项目编码 | 项目名称 | 项目特征描述 |  | 计量 单位 | 工程量 |  | 金额（元）
[8 empty] | 综合单价 | 合价
11 | 010702006001 | 芯屉制安 | 1.名称:补配缺失木装修芯屉 |  | m2 | 0.72
12 | 010702006002 | 余塞板制安 | 1.名称:补配缺失木装修木塞板 |  | m2 | 0.34
13 | 011401004001 | 油饰 | 1.新补配的木装修构件刷三遍桐油 |  | m2 | 3.21
14 | 011102001001 | 红砂岩石板铺墁 | 1、清理地面垃圾，做红砂岩石板铺墁 |  | m2 | 2.7
北庙西厢房
15 | 010103002002 | 清理屋面杂草及浮土 | 1.名称:清理屋面杂草及浮土 |  | m3 | 1
16 | 010503014001 | 屋面盖板 | 1、揭除屋面水泥盖板， 2、窑顶重新采用石质材料盖板进行覆盖0.65m2 |  | m2 | 0.65
17 | 010201001002 | 灰土夯实 | 1.名称:屋面新做三七灰土一步（夯实后约150mm 厚），屋面向前后两侧找坡2%排水。 |  | m3 | 0.1
本页小计
分部分项工程项目清单计价表
工程名称：北庙 |  |  |  | 标段：准格尔旗包子塔古村落-崔家大院、毡匠坊、醋坊、南庙、北庙等建筑修缮工程 |  |  | 第 4 页 共 7 页
序号 | 项目编码 | 项目名称 | 项目特征描述 |  | 计量 单位 | 工程量 |  | 金额（元）
[8 empty] | 综合单价 | 合价
18 | 010403003002 | 拆砌 | 1.名称:拆砌结构失稳窑脸 2.按照原有工艺砌筑方法砌筑，窑脸拆砌 3.砌体表面处理：采用竹制刮刀清除缝内松动灰浆，保留原始砌缝形态，用鬃毛刷配合白灰浆（配比1 :3）清洗石面生物污染，对宽度＞4cm 的砌缝，嵌入楔形片石并敲击挤实 4.归位后周边石缝用扁铁或石片备实，从上部灌注桃花浆掺青灰加固，白灰麻刀青灰掺石粉勾缝，并进行养护。对轻微开裂并能接缝对齐的内券石料石，用传统方法进行粘接或先补抹后粘接。 |  | m3 | 0.3
19 | 010403003003 | 补砌 | 1.名称:补砌建筑本体缺失部分 2.采用片石与块石进行局部补砌 3.片石与块石需要补充当地红砂岩 |  | m3 | 0.2
北庙南房
20 | 010103002003 | 清理屋面杂草及浮土 | 1.名称:清理屋面杂草及浮土 |  | m3 | 1
21 | 010503014006 | 屋面盖板 | 1、揭除屋面水泥盖板， 2、窑顶重新采用石质材料盖板进行覆盖0.65m2 |  | m2 | 0.65
22 | 010201001003 | 灰土夯实 | 1.名称:屋面新做三七灰土一步（夯实后约150mm 厚），屋面向前后两侧找坡2%排水。 |  | m3 | 0.1
本页小计
分部分项工程项目清单计价表
工程名称：北庙 |  |  |  | 标段：准格尔旗包子塔古村落-崔家大院、毡匠坊、醋坊、南庙、北庙等建筑修缮工程 |  |  | 第 5 页 共 7 页
序号 | 项目编码 | 项目名称 | 项目特征描述 |  | 计量 单位 | 工程量 |  | 金额（元）
[8 empty] | 综合单价 | 合价
23 | 010403003004 | 拆砌 | 1.名称:拆砌结构失稳窑脸 2.按照原有工艺砌筑方法砌筑，窑脸拆砌 3.砌体表面处理：采用竹制刮刀清除缝内松动灰浆，保留原始砌缝形态，用鬃毛刷配合白灰浆（配比1 :3）清洗石面生物污染，对宽度＞4cm 的砌缝，嵌入楔形片石并敲击挤实 4.归位后周边石缝用扁铁或石片备实，从上部灌注桃花浆掺青灰加固，白灰麻刀青灰掺石粉勾缝，并进行养护。对轻微开裂并能接缝对齐的内券石料石，用传统方法进行粘接或先补抹后粘接。 |  | m3 | 0.1
24 | 010403003005 | 补砌 | 1.名称:补砌建筑本体缺失部分 2.采用片石与块石进行局部补砌 3.片石与块石需要补充当地红砂岩 |  | m3 | 0.3
北庙东厢房
25 | 010103002004 | 清理屋面杂草及浮土 | 1.名称:清理屋面杂草及浮土 |  | m3 | 1
26 | 010503014007 | 屋面盖板 | 1、揭除屋面水泥盖板， 2、窑顶重新采用石质材料盖板进行覆盖0.65m2 |  | m2 | 0.65
27 | 010201001004 | 灰土夯实 | 1.名称:屋面新做三七灰土一步（夯实后约150mm 厚），屋面向前后两侧找坡2%排水。 |  | m3 | 0.1
本页小计
分部分项工程项目清单计价表
工程名称：北庙 |  |  |  | 标段：准格尔旗包子塔古村落-崔家大院、毡匠坊、醋坊、南庙、北庙等建筑修缮工程 |  |  | 第 6 页 共 7 页
序号 | 项目编码 | 项目名称 | 项目特征描述 |  | 计量 单位 | 工程量 |  | 金额（元）
[8 empty] | 综合单价 | 合价
28 | 010403003006 | 拆砌 | 1.名称:拆砌结构失稳窑脸 2.按照原有工艺砌筑方法砌筑，窑脸拆砌 3.砌体表面处理：采用竹制刮刀清除缝内松动灰浆，保留原始砌缝形态，用鬃毛刷配合白灰浆（配比1 :3）清洗石面生物污染，对宽度＞4cm 的砌缝，嵌入楔形片石并敲击挤实 4.归位后周边石缝用扁铁或石片备实，从上部灌注桃花浆掺青灰加固，白灰麻刀青灰掺石粉勾缝，并进行养护。对轻微开裂并能接缝对齐的内券石料石，用传统方法进行粘接或先补抹后粘接。 |  | m3 | 0.3
29 | 010403003007 | 补砌 | 1.名称:补砌建筑本体缺失部分 2.采用片石与块石进行局部补砌 3.片石与块石需要补充当地红砂岩 |  | m3 | 0.4
北庙院落及围墙
30 | 010103001001 | 清除杂草 | 1.清理院落杂草 |  | m2 | 32.1
31 | 010103002005 | 清理浮土 | 1.名称:清理浮土 |  | m3 | 9.63
32 | 010201001005 | 灰土夯实 | 1.名称:三七灰土两步（夯实后约300mm 厚） |  | m3 | 9.63
本页小计
分部分项工程项目清单计价表
工程名称：北庙 |  |  |  | 标段：准格尔旗包子塔古村落-崔家大院、毡匠坊、醋坊、南庙、北庙等建筑修缮工程 |  |  | 第 7 页 共 7 页
序号 | 项目编码 | 项目名称 | 项目特征描述 |  | 计量 单位 | 工程量 |  | 金额（元）
[8 empty] | 综合单价 | 合价
33 | 010403003008 | 拆砌 | 1.名称:院墙拆砌顶部松动砌石 2.按照原有工艺砌筑方法砌筑 3.砌体表面处理：采用竹制刮刀清除缝内松动灰浆，保留原始砌缝形态，用鬃毛刷配合白灰浆（配比1 :3）清洗石面生物污染，对宽度＞4cm 的砌缝，嵌入楔形片石并敲击挤实 4.归位后周边石缝用扁铁或石片备实，从上部灌注桃花浆掺青灰加固，白灰麻刀青灰掺石粉勾缝，并进行养护。对轻微开裂并能接缝对齐的内券石料石，用传统方法进行粘接或先补抹后粘接。 |  | m3 | 5.6
其他
34 | 010103002006 | 余方弃置 | 1、双轮车运垃圾到集中堆放点 2、装载机装车，自卸汽车运垃圾15km |  | m3 | 26.86
35 | 011601001001 | 脚手架 | 1、综合考虑完成本工程所需的各种脚手架搭拆费用 |  | 项 | 1
36 | 011601001002 | 安全防护措施-临时支撑 | 1、综合考虑完成本工程所需的安全防护措施-临时支撑 2、不同位置根据现场采用不同的支撑形式 |  | 项 | 1
本页小计
合 计

## 表E.3.1 措施项目清单计价表
措施项目清单计价表
工程名称：北庙 |  |  | 标段：准格尔旗包子塔古村落-崔家大院、毡匠坊、醋坊、南庙、北庙等建筑修缮工程 |  | 第 1 页 共 1 页
序号 | 项目编码 | 项目名称 |  | 工作内容 |  | 价格（元） | 备注
1 | 一 | 措施项目一
1.1 | 011601007 | 安全文明施工费
1.2 | 011601007001 | 安全文明施工与环境保护费
1.3 | 011601006001 | 临时设施费
1.4 | 011601010001 | 雨季施工增加费
1.5 | 011601013001 | 二次搬运费
1.6 | 011601012001 | 特殊地区施工增加费
1.7 | 011601011001 | 夜间施工增加费
1.8 | 011601011002 | 白天在地下室施工增加费
1.9 | 011601010002 | 冬季施工增加费
2 | 二 | 措施项目二
2.1
本页小计 | [6 empty] | -
合 计 | [6 empty] | -
注：措施项目清单费用构成详见本标准表 E.3.2，大型机械进出场及安拆费用组成见本标准表 E.3.4。

## 表E.4.1 其他项目清单计价表
其他项目清单计价表
工程名称：北庙 |  | 标段：准格尔旗包子塔古村落-崔家大院、毡匠坊、醋坊、南庙、北庙等建筑修缮工程 |  |  |  | 第 1 页 共 1 页
序号 | 项目名称 |  | 暂估（暂定）金额（元） | 结算（确定）金额（元） | 调整金额± （元） |  | 备注
1 | 暂列金额 | [5 empty] | 详见本标准表 E.4.2
2 | 暂估价
2.1 | 专业工程暂估价 | [5 empty] | 详见本标准表 E.4.3
2.2 | 材料暂估价
3 | 计日工 | [5 empty] | 详见本标准表 E.4.4
4 | 总承包服务费 | [5 empty] | 详见本标准表 E.4.5
5 | 材料检验试验费
6 | 建筑工程能效测评费
7 | 工程变更及现场签证
8 | 提前竣工（赶工补偿）
9 | 无负荷联合试运转费
10 | 停窝工损失费
11 | 施工期间未完工程保护费
12 | 企业自有工人培训管理费
13 | 建筑工人实名制费 | [5 empty] | 1.建设项目招标工期为1年的暂按57900元计入工程造价； 2.建设项目招标工期为2年的暂按99400元计入工程造价； 3.建设项目招标工期为3年及以上的暂按140900元计入工程造价。
14 | 人工增加费
合 计 | [6 empty] | -

## 表E.5.1 增值税计价表
增值税计价表
工程名称：北庙 |  |  | 标段：准格尔旗包子塔古村落-崔家大院、毡匠坊、醋坊、南庙、北庙等建筑修缮工程 |  | 第 1 页 共 1 页
序号 | 项目名称 | 计算基础说明 |  | 计算基础 |  | 税率(%) | 金额(元)
1 | 增值税 | 分部分项工程费+措施项目工程费+其他项目费-其中：专业工程暂估价 |  |  |  | 9
合 计