## 表E.2.1 分部分项工程项目清单计价表
分部分项工程项目清单计价表
工程名称：毡匠坊 |  |  |  | 标段：准格尔旗包子塔古村落-崔家大院、毡匠坊、醋坊、南庙、北庙等建筑修缮工程 |  |  | 第 1 页 共 2 页
序号 | 项目编码 | 项目名称 | 项目特征描述 |  | 计量 单位 | 工程量 |  | 金额（元）
[8 empty] | 综合单价 | 合价
1 | 010103002001 | 清理屋面杂草及浮土 | 1.名称:清理屋面杂草及浮土 |  | m3 | 6.89
2 | 010902001001 | SBS铲除 | 1.名称:铲除失效SBS防水卷材 |  | m2 | 34.47
3 | 010201001001 | 灰土夯实 | 1.名称:屋面新做三七灰土一步（夯实后约150mm 厚），屋面向前后两侧找坡2%排水。 |  | m3 | 5.17
4 | 010403003001 | 拆砌 | 1.名称:清理窑顶，拆砌冒顶及窑腿弓弯部位， 2.按照原有工艺砌筑方法砌筑，窑脸、窑腿拆砌 3.砌体表面处理：采用竹制刮刀清除缝内松动灰浆，保留原始砌缝形态，用鬃毛刷配合白灰浆（配比1 :3）清洗石面生物污染，对宽度＞4cm 的砌缝，嵌入楔形片石并敲击挤实 4.归位后周边石缝用扁铁或石片备实，从上部灌注桃花浆掺青灰加固，白灰麻刀青灰掺石粉勾缝，并进行养护。对轻微开裂并能接缝对齐的内券石料石，用传统方法进行粘接或先补抹后粘接。 |  | m3 | 39.5
5 | 011201001001 | 铲灰皮 | 1.名称:铲除室内起皮、空鼓的抹灰层 |  | m2 | 44.23
本页小计
分部分项工程项目清单计价表
工程名称：毡匠坊 |  |  |  | 标段：准格尔旗包子塔古村落-崔家大院、毡匠坊、醋坊、南庙、北庙等建筑修缮工程 |  |  | 第 2 页 共 2 页
序号 | 项目编码 | 项目名称 | 项目特征描述 |  | 计量 单位 | 工程量 |  | 金额（元）
[8 empty] | 综合单价 | 合价
6 | 011201001002 | 抹灰 | 1.名称:新做室内草泥打底，自然生土：白灰=8 :2，每100kg 白灰中掺入麦秸7～8kg，麦秸长度7～9cm，泥层厚0.8～1cm 2.外罩麻刀白灰，养护到位的煮浆灰：麻刀=100 :3（重量比），厚0.2cm 3.抹压草泥的同时，在窑洞内壁钉设竹签并披麻，然后随抹随压，以保证所抹新泥与墙体的有效结合。面层中可视相邻墙面色泽于泥土中掺入适量旧土（过筛），压抹后使其色调接近于旧色，即做旧处理。 |  | m2 | 44.23
7 | 010806001001 | 木装修检修 | 1.名称:检修松动的木装修 |  | m2 | 3.08
8 | 011401004001 | 油饰 | 1.新补配的木装修构件刷三遍桐油 |  | m2 | 3.08
9 | 010103002002 | 余方弃置 | 1、双轮车运垃圾到集中堆放点 2、装载机装车，自卸汽车运垃圾15km |  | m3 | 12.86
10 | 011601001001 | 脚手架 | 1、综合考虑完成本工程所需的各种脚手架搭拆费用 |  | 项 | 1
11 | 011601001002 | 安全防护措施-临时支撑 | 1、综合考虑完成本工程所需的安全防护措施-临时支撑 2、不同位置根据现场采用不同的支撑形式 |  | 项 | 1
本页小计
合 计

## 表E.3.1 措施项目清单计价表
措施项目清单计价表
工程名称：毡匠坊 |  |  | 标段：准格尔旗包子塔古村落-崔家大院、毡匠坊、醋坊、南庙、北庙等建筑修缮工程 |  | 第 1 页 共 1 页
序号 | 项目编码 | 项目名称 |  | 工作内容 |  | 价格（元） | 备注
1 | 一 | 措施项目一
1.1 | 011601007 | 安全文明施工费
1.2 | 011601007001 | 安全文明施工与环境保护费
1.3 | 011601006001 | 临时设施费
1.4 | 011601010001 | 雨季施工增加费
1.5 | 011601013001 | 二次搬运费
1.6 | 011601012001 | 特殊地区施工增加费
1.7 | 011601011001 | 夜间施工增加费
1.8 | 011601011002 | 白天在地下室施工增加费
1.9 | 011601010002 | 冬季施工增加费
2 | 二 | 措施项目二
2.1
本页小计 | [6 empty] | -
合 计 | [6 empty] | -
注：措施项目清单费用构成详见本标准表 E.3.2，大型机械进出场及安拆费用组成见本标准表 E.3.4。

## 表E.4.1 其他项目清单计价表
其他项目清单计价表
工程名称：毡匠坊 |  | 标段：准格尔旗包子塔古村落-崔家大院、毡匠坊、醋坊、南庙、北庙等建筑修缮工程 |  |  |  | 第 1 页 共 1 页
序号 | 项目名称 |  | 暂估（暂定）金额（元） | 结算（确定）金额（元） | 调整金额± （元） |  | 备注
1 | 暂列金额 | [5 empty] | 详见本标准表 E.4.2
2 | 暂估价
2.1 | 专业工程暂估价 | [5 empty] | 详见本标准表 E.4.3
2.2 | 材料暂估价
3 | 计日工 | [5 empty] | 详见本标准表 E.4.4
4 | 总承包服务费 | [5 empty] | 详见本标准表 E.4.5
5 | 材料检验试验费
6 | 建筑工程能效测评费
7 | 工程变更及现场签证
8 | 提前竣工（赶工补偿）
9 | 无负荷联合试运转费
10 | 停窝工损失费
11 | 施工期间未完工程保护费
12 | 企业自有工人培训管理费
13 | 建筑工人实名制费 | [5 empty] | 1.建设项目招标工期为1年的暂按57900元计入工程造价； 2.建设项目招标工期为2年的暂按99400元计入工程造价； 3.建设项目招标工期为3年及以上的暂按140900元计入工程造价。
14 | 人工增加费
合 计 | [6 empty] | -

## 表E.5.1 增值税计价表
增值税计价表
工程名称：毡匠坊 |  |  | 标段：准格尔旗包子塔古村落-崔家大院、毡匠坊、醋坊、南庙、北庙等建筑修缮工程 |  | 第 1 页 共 1 页
序号 | 项目名称 | 计算基础说明 |  | 计算基础 |  | 税率(%) | 金额(元)
1 | 增值税 | 分部分项工程费+措施项目工程费+其他项目费-其中：专业工程暂估价 |  |  |  | 9
合 计