## 清单封面
| 内蒙古自治区黄河镫口灌区管理中心6kV线路改造工程 |  | 工程
招 标 工 程 量 清 单
招标人： |  | 法定代表人 或其授权人：
| （单位盖章） |  |  | （签字或盖章）
工程造价 咨 询 人： |  | 法定代表人 或其授权人：
| （单位资质专用章） |  |  | （签字或盖章）
编制人： |  | 复核人：
| （签字、盖执业专用章） |  |  | （签字、盖执业专用章）
编制时间： |  | 复核时间：

## 清单填表须知
填表须知
1 | 工程量清单应由具有编制招标文件能力的招标人、受其委托具有相应资质的电力工程造价咨询人进行编制。
2 | 招标人提供的工程量清单的任何内容不应删除或涂改。
3 | 工程量清单格式的填写应符合下列规定：
3.1 | 工程量清单中所有要求签字、盖章的地方，应由规定的单位和人员签字、盖章。
3.2 | 总说明应按下列内容填写：
（1）配电站、开关站工程工程概况应包括建设性质、建设规模、电气主接线、配电装置、补偿装置、设计单位、建设地点等内容；
（2）充电站、换电站工程工程概况应包括建设性质、建设规模、充（换）电设备配置、设计单位、建设地点等内容；
（3）配电线路工程概况包括线路（电缆）亘长、回路数、起止杆（塔）号、设计气象条件、沿线地形比例、沿线地质条件、杆塔类型与数量、导线型号规格（电缆型号规格）、地线型号规格、光缆型号规格、电缆敷设方式等内容；
（4）通信工程工程概况包括光缆路由、本期通信网络组织方式、通道组织、业务接入及辅助设备配置、建设地点等。
3.3 | 其他说明应按如下内容填写：
（1）工程招标和分包范围；
（2）工程量清单编制依据；
（3）工程质量、材料等要求；
（4）施工特殊要求；
（5）交通运输情况、健康环境保护和安全文明施工；
（6）其他需要说明的内容。
3.4 | 分部分项工程量清单按序号、项目编码、项目名称、项目特征、计量单位、工程量、备注等内容填写。
3.5 | 措施项目清单按序号、项目编码、项目名称、项目特征、计量单位、工程量、备注等内容填写。
3.6 | 其他项目清单按序号、项目名称等内容填写。
3.7 | 投标人采购材料（设备）表按序号、材料（设备）名称、型号规格、计量单位、数量、单价、备注等内容填写。
3.8 | 招标人采购材料（设备）表按序号、材料（设备）名称、型号规格、计量单位、数量、单价、交货地点及方式、备注等内容填写。
4 | 如有需要说明其他事项，可增加条款。

## 总说明
总说明
工程名称:内蒙古自治区黄河镫口灌区管理中心6kV线路改造工程
工 程 概 况 | 工程名称 | 内蒙古自治区黄河镫口灌区管理中心6kV线路改造工程 | 建设性质
| 设计单位 |  | 建设地点
其 它 说 明 | "1.工程招标范围:详见招标文件。 2.工程质量要求:详见招标文件。 3.工程材料要求:详见招标文件。 4.工程量清单编制依据：博微配电网工程清单计价软件D3版中《20kV及以下配电网工程工程量清单计价规范》（DL/T5765-2018） 、《20kV及以下配电网工程工程量清单计算规范》（DL/T5766-2018）。 5.投标单位投标报价需采用博微配电网工程量清单计价软件编制，软件导出报价书文件应作为投标文件的组成部分。当工程量清单的软件版与电子表格版不一致时，以电子表格版为准。 6.除招标人采购的设备材料（详见招标人采购材料及设备表）外，其余设备材料均为投标人采购；投标人采购材料及设备表中的材料设备仅作为投标人投标报价时参考，不足部分由投标人采购。 7.招、投标人采购材料均含损耗，招标人采购的设备材料价格均为含税价格。 8.其他项目清单中标注为总价承包并给出数量的，数量仅供投标时参考，结算时总价不做调整。 9.投标人应严格响应招标工程量清单不可竞争项目中的临时设施费、安全文明施工费计算基数和费率，结算时报价的计算基数随工程量变化，报价费率不作调整。施工过程中，国家或省级、行业建设主管部门对上述费用进行调整的，结算时依据国家电网公司有关规定执行。 10.投标人应在报价中充分考虑机械化施工费用。工地运输和弃方外运与处置由投标人结合现场实际自行测算，计入报价。基础浇制的混凝土拌和要求和基础土石方的开挖方式应根据技术文件和施工方案，报价时应综合考虑。 11.如遇“水坑”地质，施工降（排）水费用需综合考虑在全费用综合单价中。 12.工程现场人员管理系统全部费用包含于安全文明施工费中，施工风险视频监控的相关费用由投标人在报价中综合考虑。 13.工程量清单采用全费用综合单价，规费、施工企业配合调试费、税金等均包含在综合单价中。 14.施工报价应综合考虑临近带电线路对本工程施工的影响。 15.当技术规范书及其附件中的相关内容如与分部分项工程量清单工程量不一致时，以分部分项工程量清单工程量为准。"

## 建筑分部分项工程量清单
建筑分部分项工程量清单
工程名称：内蒙古自治区黄河镫口灌区管理中心6kV线路改造工程
序号 | 项目编码 | 项目名称 | 项目特征 | 计量单位 | 工程量 | 备注
建筑工程
L 电缆线路工程
1 土石方工程
| PC1111 | 1.1 土石方挖填
1 | PF1111PL0101 | 沟、槽、基坑挖方及回填 | 1、土壤类别:普土 2、挖土深度:2m以内 | m³ | 44
2 构筑物
| PC1241 | 2.4 电缆埋管
2 | PF2511PL1601 | 电缆保护管敷设 | 1、管径:Φ200 2、管材材质:MPP 3、壁厚:根据图纸要求 | m | 80
3 | PF2511PL1001 | 电缆垫层 | 1、厚度:100mm 2、混凝土规格:C15 | m³ | 2
4 | PF2511PL1501 | 排管浇筑 | 1、名称:排管混凝土浇筑 2、排列层数:2 3、混凝土强度等级:C20 | m³ | 6.01
5 | PF2511PB6101 | 开孔（打洞） | 1、部位:墙 2、开孔（打洞）部位材质:混凝土 | 只 | 4

## 安装分部分项工程量清单
安装分部分项工程量清单
工程名称：内蒙古自治区黄河镫口灌区管理中心6kV线路改造工程
序号 | 项目编码 | 项目名称 | 项目特征 | 计量单位 | 工程量 | 备注
安装工程
X 架空线路工程
一 架空线路本体工程
1 基础工程
| PG1121 | 1.2 基础砌筑
1 | PE2211PK4203 | 灌注桩基础 | 1、基础类型:灌注桩基础（含钢筋笼制作、保护帽及其他）根据设计图纸 2、规格:根据设计图纸 | 个 | 2
| PG1211 | 2 杆塔工程
2 | PE3211PK4403 | 钢管杆组立 终端 | 1、每基重量:6.678t 包含钢管杆及其他附件 | 基 | 2
3 | PE3211PK2201 | 接地 | 1、接地型式:钢管杆接地 2、地质类别:坚土 3、接地材料:镀锌扁钢-40mm*4mm、镀锌角钢∠2500*50*5mm | 基 | 2
4 | PE3211PK2202 | 接地 电阻测量 | 1、接地型式:钢管杆接地 电阻测量 | 基 | 2
3 架线工程
| PG1311 | 3.1 10kV(20kV)导线、避雷线架设
5 | PE4211PK3401 | 架空导线 JKLYJ-10-240 | 1、电压等级:10kV 2、型号、规格:JKLYJ-10-240 | m | 23.81
| PG1411 | 4 杆上变配电装置
6 | PE5211PK3901 | 杆上配电设备安装 断路器 | 1、名称:柱上断路器及安装附件 2、电压等级:10kV | 套 | 2
7 | PE5211PK2202 | 接地 | 1、接地型式:镀锌角钢-40*4mm | 基 | 2
L 电缆线路工程
| PH1111 | 1 电缆桥架安装
8 | PF3111PL1701 | 电缆保护管沿电杆敷设 | 1、管径:DLH-114A 2、管材材质:镀锌钢管 | 根 | 1
9 | PF3111PL2001 | 电缆桥架 | 1、材质:钢制桥架 2、规格:依据图纸要求 | m | 22
2 电缆敷设
| PH1231 | 2.3 10kV(20kV)电缆敷设
10 | PF4111PL2501 | 埋管内敷设 | 1、型号、规格:ZC-YJV22-3*300mm² | m | 130
| PH1311 | 3 电缆附件
11 | PF5111PL2701 | 电缆终端头 | 1、型号、规格:适用于户外3*300电缆(含端子) | 套 | 2
12 | PF5111PL2702 | 电缆终端头 | 1、型号、规格:适用于户内3*300电缆(含端子) | 套 | 2
| PH1411 | 4 电缆防火
13 | PF7111PL3001 | 电缆防火 | 1、材质:防火泥 | t | 0.005
14 | PF7111PL3002 | 电缆防火 | 1、防火形式:防火涂料 | t | 0.005
| PH1611 | 6 调试与试验
15 | PF9111PL3101 | 电缆试验 绝缘摇测 | 1、电压等级:10kV 2、试验项目:绝缘摇测 | 盘 | 1
16 | PF9111PL3102 | 电缆试验（10kV） | 1、试验项目:交流耐压试验 | 回路 | 2

## 其他项目清单
其他项目清单
工程名称：内蒙古自治区黄河镫口灌区管理中心6kV线路改造工程 |  |  | 金额单位：元
序号 | 项目名称 | 金额 | 备注
1 | 招标人已列项目
1.1 | 暂列金额
1.2 | 暂估价
1.2.1 | 材料设备暂估价
1.2.2 | 专业工程暂估价
1.3 | 计日工
1.4 | 施工总承包服务项目
1.5 | 其他
1.5.1 | 拆除工程费
1.5.2 | 招标人供应设备卸车费保管费
1.5.3 | 招标人供应材料卸车费保管费
1.5.4 | 招标人供应设备配送费
1.5.5 | 招标人供应材料配送费
1.5.6 | 建设场地征用及清理项目

## 清单暂列金额明细表
暂列金额明细表
工程名称：内蒙古自治区黄河镫口灌区管理中心6kV线路改造工程 |  |  |  | 金额单位：元
序号 | 项目名称 | 计量单位 | 暂列金额 | 备注
1.1 | 暂列金额 | 项

## 清单材料（设备）暂估单价表
材料（设备）暂估单价表
工程名称：内蒙古自治区黄河镫口灌区管理中心6kV线路改造工程 |  |  |  |  | 金额单位：元
序号 | 材料(设备)名称 | 型号、规格 | 计量单位 | 单价 | 备注
一 | 材料
二 | 设备

## 清单专业工程暂估价表
专业工程暂估价表
工程名称：内蒙古自治区黄河镫口灌区管理中心6kV线路改造工程 |  |  |  | 金额单位：元
序号 | 工程名称 | 主要工程内容 | 金额 | 备注
1.2.2 | 专业工程暂估价

## 施工总承包服务项目表
施工总承包服务项目表
工程名称：内蒙古自治区黄河镫口灌区管理中心6kV线路改造工程 |  |  |  | 金额单位：元
序号 | 工程名称 | 项目价值(元) | 服务内容 | 备注
1.4 | 施工总承包服务项目

## 建设场地征用及清理项目清单
建设场地征用及清理项目清单
工程名称：内蒙古自治区黄河镫口灌区管理中心6kV线路改造工程 |  | 金额单位：元
序号 | 项目名称 | 备注
1.5.6 | 建设场地征用及清理项目

## 投标人采购材料（设备）表
投标人采购材料（设备）表
工程名称：内蒙古自治区黄河镫口灌区管理中心6kV线路改造工程 | [5 empty] | 金额单位：元
序号 | 材料(设备)名称 | 型号规格 | 计量单位 | 数量 | 单价 | 备注
一 | 设备
安装工程
架空线路工程
架空线路本体工程
PG1411 | 杆上变配电装置
PE5211PK3901 | 杆上配电设备安装 断路器 |  | 套 | 2
| 断路器 | ZW20F-12/630A-25(内置隔离开关，双PT，带PT保险，含支架) | 台 | 2
| 隔离开关 | GW9-12kV 630A | 组 | 2
| 避雷器 | HY5WS-17/50L | 组 | 4
| 高压跌落式熔断器 | RW20-12/100A 户外式 | 组 | 2
二 | 材料
建筑工程
电缆线路工程
构筑物
PC1241 | 电缆埋管
PF2511PL1601 | 电缆保护管敷设 |  | m | 80
| 电缆保护管 | MPP Φ200 | m | 80
| 警示带 |  | m | 80
| 电缆标识牌 |  | 块 | 2
| 电缆标识桩 |  | 块 | 1
安装工程
架空线路工程
架空线路本体工程
基础工程
PG1121 | 基础砌筑
PE2211PK4203 | 灌注桩基础 |  | 个 | 2
| C30混凝土 |  | m³ | 66.228
C30000036 | 钢筋(钢筋笼) |  | t | 2.513
| 商品混凝土 | C15 | m³ | 0.72
| 地脚螺栓 |  | t | 1.92
PG1211 | 杆塔工程
PE3211PK4403 | 钢管杆组立 终端 |  | 基 | 2
| 钢管杆 |  | t | 13.356
| 绝缘子 | U70B/146 | 只 | 36
| 直角挂板 | Z-7 | 只 | 36
| 球头挂环 | QP-7 | 只 | 36
| 碗头挂板 | WS-7 | 只 | 36
| 耐张线夹 | NXL-3(含绝缘护罩) | 个 | 36
| 异型并沟线夹 | JBL-50-240(含绝缘护罩) | 套 | 36
| 杆号牌 |  | 块 | 2
PE3211PK2201 | 接地 |  | 基 | 2
ZC0804001 | 镀锌角钢 | ∠2500*50*5mm | 根 | 16
| 镀锌扁钢 | -40mm*4mm | m | 120
ZC0532003 | 接线端子 | DT-35 | 只 | 8
架线工程
PG1311 | 10kV(20kV)导线、避雷线架设
PE4211PK3401 | 架空导线 JKLYJ-10-240 |  | m | 23.81
| 铝芯交联聚乙稀绝缘架空线单芯 | JKLYJ-10-240 | m | 75.002
PG1411 | 杆上变配电装置
PE5211PK3901 | 杆上配电设备安装 断路器 |  | 套 | 2
| 断路器支架 |  | 根 | 2
| 隔离开关横担 |  | 套 | 2
| 避雷器安装支架 | ∠75*6*1700 | 套 | 4
| 安装支架 | ∠63*6*1700 | 套 | 2
| 保护管 | UPVC，DN50，含接头和弯头 | m | 20
| 柱式瓷绝缘子 | R12.5ET125N | 只 | 6
| 柱式瓷绝缘子 | R12.5ET185N | 只 | 2
| 并沟线夹(含绝缘罩) | JBL-50-240(含绝缘护罩) | 个 | 48
| 设备线夹-铜铝过渡设备线夹 | SLG-4A | 副 | 12
| 设备线夹-铜铝过渡设备线夹 | SLG-4B | 副 | 12
| 铜接线端子 | DTL-50 | 只 | 28
| 标识牌 |  | 块 | 2
| 警示牌 |  | 块 | 2
| 铝芯交联聚乙稀绝缘架空线单芯 | JKLYJ-10kV-240 | 米 | 60
| 铝芯交联聚乙稀绝缘架空线单芯 | JKLYJ-10kV-50 | 米 | 30
| 保护管固定抱箍 |  | 个 | 6
| 钢管杆断路器转换支架 |  | 付 | 2
| 防火泥 |  | t | 0.01
PE5211PK2202 | 接地 |  | 基 | 2
| 镀锌扁钢 | -40*4mm | m | 8
电缆线路工程
PH1111 | 电缆桥架安装
PF3111PL1701 | 电缆保护管沿电杆敷设 |  | 根 | 1
| 电缆固定支架 | DBG6-240 | 副 | 1
| 电缆固定支架 | DBG6-300 | 副 | 1
| 电缆固定支架 | DBG6-320 | 副 | 1
| 电缆卡抱 | KBG5-100 | 副 | 3
PF3111PL2001 | 电缆桥架 |  | m | 22
| 桥架 | 200*400 | m | 22
电缆敷设
PH1231 | 10kV(20kV)电缆敷设
PF4111PL2501 | 埋管内敷设 |  | m | 130
| 电缆 | YJV22-3*300 | m | 130
| 电缆标识贴 |  | 块 | 2
PH1311 | 电缆附件
PF5111PL2701 | 电缆终端头 |  | 套 | 2
| 10kV电缆冷缩终端头 | 适用于3*300电缆(含端子) | 套/三相 | 2
PF5111PL2702 | 电缆终端头 |  | 套 | 2
| 10kV电缆冷缩终端头 | 适用于3*300电缆(含端子) | 套/三相 | 2
PH1411 | 电缆防火
PF7111PL3001 | 电缆防火 |  | t | 0.005
| 防火泥 |  | t | 0.005
PF7111PL3002 | 电缆防火 |  | t | 0.005
| 防火涂料 |  | t | 0.005

## 招标人采购材料（设备）表
招标人采购材料（设备）表
工程名称：内蒙古自治区黄河镫口灌区管理中心6kV线路改造工程 | [6 empty] | 金额单位：元
序号 | 材料(设备)名称 | 型号规格 | 计量单位 | 数量 | 单价 | 交货地点及方式 | 备注
一 | 主材
二 | 消耗性材料
三 | 设备