## 表-08 分部分项工程和单价措施项目清单与计价表
分部分项工程和单价措施项目清单与计价表
工程名称：6、7#楼 |  |  |  | 标段：白大路村集中居住区琉璃瓦更换项目 |  |  |  | 第 1 页 共 1 页
序号 | 项目编码 | 项目名称 | 项目特征描述 |  | 计量单位 | 工程量 | 金额（元）
[7 empty] | 综合单价 |  | 合价 | 其中
暂估价
瓦屋面
1 | 011607001001 | 屋面瓦拆除 | 1、拆除陶瓦层； 2、楼层 垂直 运出垃圾； 3、清理垃圾、垃圾外运，运距自行考虑。 |  | m2 | 270.07
2 | 011601001001 | 屋面拆除加气混凝土砌块 | 1、拆除 2、楼层 垂直 运出垃圾； 3、清理垃圾、垃圾外运，运距自行考虑。 |  | m3 | 58
3 | 080206007001 | M10*100镀锌膨胀螺丝 | 机械钻孔、清孔、压浆、安装螺栓，全部工序。 |  | 根 | 1760
4 | 011204004001 | 热镀锌角钢 骨架 | 50*4热镀锌角钢、40*40*3镀锌方钢 骨架制作、安装 |  | t | 4.896
5 | 010901001001 | 3mm厚合成树脂瓦檐 | 1、工程量按树脂瓦平面 面积计算（檐口立面不计算面积） 2、单价包含屋脊瓦、树脂瓦屋面、滴水瓦（或使用 屋脊 瓦面 滴水 一体瓦） |  | m2 | 285.18
6 | 010902008001 | 3mm厚斜脊瓦 | 树脂瓦与树脂瓦交界处 盖缝处理。（因2片树脂瓦不在同一平面内，无法实现搭接，需进行盖缝处理） |  | m | 96
7 | 020603007001 | 成品3mm厚树脂瓦吻兽构件 | 安装、清理、抹净，包含全部工序 |  | 只 | 8
分部小计
挑檐底维修
8 | 011604003001 | 混凝土挑檐板板底及板侧 铲除既有面层涂料及抹灰层 | 1、拆除 2、楼层 垂直 运出垃圾； 3、清理垃圾、垃圾外运，运距自行考虑。 |  | m2 | 207.34
9 | 011301001001 | 挑檐底抹灰 | 1、20mm厚高强修补砂浆 2、中间压入一层耐碱玻璃纤维网布 |  | m2 | 207.34
10 | 011502007001 | 成品塑料线槽滴水 | 滴水做法见 12J5-2-K5-B |  | m | 285.18
11 | 011407002001 | 挑檐底涂料 | 1、刮腻子两遍 2、涂饰底层涂料一遍 3、涂饰面层涂料两遍 |  | m2 | 207.34
分部小计
屋面
12 | 011607002001 | 拆除原有SBS防水卷材 | 1、拆除原有SBS防水卷材 2、拆除原30厚砂浆找平层, 3、楼层 垂直 运出垃圾； 4、清理垃圾、垃圾外运，运距自行考虑。 |  | m2 | 1338.62
13 | 011101003001 | 30mm厚C20细石混凝土找平 | 商品混凝土运输、泵送、浇筑、振捣 、抹平 全部工程 |  | m2 | 1178.3
14 | 010902002003 | 2mm非固化沥青粘结层 | 1.基底处理及新做等全部操作过程。 |  | m2 | 1445.5
15 | 010902001003 | 屋面卷材防水（平面） | (1)、4mm厚聚酯胎SBS改性沥青防水卷材(-25℃),自带岩片保护层（直接粘接在非固化沥青粘接层上，既无需使用其他沥青防水胶）, (2)、3mm厚聚酯胎SBS改性沥青防水卷材(-25℃) |  | m2 | 1178.3
16 | 010902001004 | 屋面卷材防水（立面） | (1)、4mm厚聚酯胎SBS改性沥青防水卷材(-25℃),自带岩片保护层（直接粘接在非固化沥青粘接层上，既无需使用其他沥青防水胶）, (2)、3mm厚聚酯胎SBS改性沥青防水卷材(-25℃) |  | m2 | 267.2
17 | 010902008002 | 防水压毡条 | 防水边用镀锌扁钢-40*2配套水泥射钉@500固定 |  | m | 267.2
分部小计
措施项目
18 | 011703001001 | 垂直运输 | 依据方案，自主报价 |  | 天 | 1
19 | 011701001001 | 脚手架 | 依据方案，自主报价 |  | 项 | 1
分部小计
合 计
注：为计取规费等的使用，可在表中增设其中：“定额人工费”
表—08

## 表-11 总价措施项目清单与计价表
总价措施项目清单与计价表
工程名称：6、7#楼 |  |  | 标段：白大路村集中居住区琉璃瓦更换项目 | [5 empty] | 第 1 页 共 1 页
序号 | 项目编码 | 项目名称 |  | 计算基础 | 费率(%) | 金额(元) |  | 调整费率(%) |  | 调整后金额(元) | 备注
1 | 011707001 | 安全文明施工费
1.1 | 011707001001 | 安全文明施工与环境保护费 |  | 分部分项人工费+技术措施项目人工费 | 2
1.2 | 011707001002 | 临时设施费 |  | 分部分项人工费+技术措施项目人工费 | 1
2 | 011707005001 | 雨季施工增加费 |  | 分部分项人工费+技术措施项目人工费 | 0.5
3 | 011707004001 | 二次搬运费 |  | 分部分项人工费+技术措施项目人工费 | 1
4 | 01B001 | 特殊地区施工增加费 |  | 分部分项人工费+技术措施项目人工费 | 0
5 | 011707002001 | 夜间施工增加费
6 | 011707002002 | 白天在地下室施工增加费
7 | 011707005002 | 冬季施工增加费
合 计
编制人（造价人员）： | [6 empty] | 复核人（造价工程师）：
注：1.“计算基础”中安全文明施工费可为“定额基价”、“定额人工费”或“定额人工费+定额机械费”，其他项目可为“定额人工费”或“定额人工费+定额机械费”。 2.按施工方案计算的措施费，若无“计算基础”和“费率”的数值，也可只填“金额”数值，但应在备注栏说明施工方案出处或计算方法。
表-11

## 表-12 其他项目清单与计价汇总表
其他项目清单与计价汇总表
工程名称：6、7#楼 |  | 标段：白大路村集中居住区琉璃瓦更换项目 |  |  | 第 1 页 共 1 页
序号 | 项目名称 |  | 金额(元) | 结算金额(元) |  | 备注
1 | 暂列金额 |  |  |  |  | 明细详见表-12-1
2 | 暂估价
2.1 | 专业工程暂估价 |  |  |  |  | 明细详见表-12-3
2.2 | 材料暂估价 |  | 一 |  |  | 明细详见表-12-2
3 | 计日工 |  |  |  |  | 明细详见表-12-4
4 | 总承包服务费 |  |  |  |  | 明细详见表-12-5
5 | 材料检验试验费
6 | 建筑工程能效测评费
7 | 工程变更及现场签证
8 | 提前竣工（赶工补偿）
9 | 无负荷联合试运转费
10 | 停窝工损失费
11 | 施工期间未完工程保护费
12 | 企业自有工人培训管理费
13 | 建筑工人实名制费
合计 | [5 empty] | —
注：材料（工程设备）暂估单价进入清单项目综合单价，此处不汇总。
表-12

## 表-12-1 暂列金额表
暂列金额明细表
工程名称：6、7#楼 |  | 标段：白大路村集中居住区琉璃瓦更换项目 |  |  | 第 1 页 共 1 页
序号 | 项目名称 |  | 计量单位 | 暂定金额（元） |  | 备注
合 计 | [5 empty] | —
注：此表由招标人填写，如不能详列，也可只列暂列金额总额，投标人应将上述暂列金额计入投标总价中。
表—12—1

## 表-12-2 材料(工程设备)暂估价及调整表
材料（工程设备）暂估单价及调整表
工程名称：6、7#楼 |  |  | 标段：白大路村集中居住区琉璃瓦更换项目 | [7 empty] | 第 1 页 共 1 页
序号 | 材料(工程设备)名称、规格、型号 | 计量单位 |  | 数量 |  | 暂估(元) |  | 确认(元) |  | 差额±(元) |  |  | 备注
|  |  |  | 暂估 | 确认 | 单价 | 合价 | 单价 | 合价 | 单价 |  | 合价
总合计
注：此表由招标人填写“暂估单价”，并在备注栏说明暂估价的材料、工程设备拟用在哪些清单项目上，投标人应将上述材料、工程设备暂估单价计入工程量清单综合单价报价中。
表—12—2

## 表-12-3 专业工程暂估价及结算价表
专业工程暂估价及结算价表
工程名称：6、7#楼 |  |  | 标段：白大路村集中居住区琉璃瓦更换项目 |  |  |  | 第 1 页 共 1 页
序号 | 工程名称 | 工程内容 |  | 暂估金额（元） | 结算金额(元) | 差额±(元) |  | 备注
合 计
注：此表“暂估金额”由招标人填写，投标人应将“暂估金额”计入投标总价中。结算时按合同约定结算金额填写。
表—12—3

## 表-12-4 计日工表
计 日 工 表
工程名称：6、7#楼 |  | 标段：白大路村集中居住区琉璃瓦更换项目 | [5 empty] | 第 1 页 共 1 页
编号 | 项目名称 |  | 单位 | 暂定数量 | 实际数量 | 综合单价(元) | 合价(元)
[7 empty] | 暂定 |  | 实际
1 | 人工
人工小计
2 | 材料
材料小计
3 | 机械
机械小计
四、企业管理费和利润
总 计
注：此表项目名称、暂定数量由招标人填写，编制招标控制价时，单价由招标人按有关计价规定确定；投标时，单价由投标人自主报价，按暂定数量计算合价计入投标总价中。结算时，按发承包双方确认的实际数量计算合价。
表—12—4

## 表-12-5 总承包服务费计价表
总承包服务费计价表
工程名称：6、7#楼 |  | 标段：白大路村集中居住区琉璃瓦更换项目 |  |  |  |  | 第 1 页 共 1 页
序号 | 项目名称 |  | 项目价值(元) | 服务内容 | 计算基础 | 费率(%) |  | 金额(元)
| 合计 |  | - | - |  | -
注：此表项目名称、服务内容由招标人填写，编制招标控制价时，费率及金额由招标人按有关计价规定确定；投标时，费率及金额由投标人自主报价，计入投标总价中。
表—12—5

## 表-13 规费、税金项目清单与计价表
规费、税金项目计价表
工程名称：6、7#楼 |  | 标段：白大路村集中居住区琉璃瓦更换项目 |  |  |  | 第 1 页 共 1 页
序号 | 项目名称 |  | 计算基础 |  | 计算基数 |  | 计算费率(%) | 金额（元）
1 | 规费 |  | 环境保护税
1.4 | 环境保护税
2 | 税金 |  | 税前工程造价 |  |  |  | 9
合 计
编制人（造价人员）： |  |  |  | 复核人（造价工程师）：
表-13