## 柴油皮卡
招标参数要求
序号 | 重要性 | 招标指标项
1 | ★ | 燃油类型:柴油
2 | ★ | 排放标准:国Ⅵb
3 | ★ | 排量(L):≥2.7
4 | ★ | 功率(kW):≥110
5 | ★ | 驱动形式:前置后驱
6 | ★ | 变速箱:优于5挡手动
7 | ★ | 车身尺寸（mm L*W*H） :≥5330×1860×1780
8 | ★ | 货厢尺寸（mm L*W*H） :≥1480×1530×480
9 | ★ | 轴距（mm） :≥3090
10 | ★ | 前/后悬(mm):≤980/1310
11 | ★ | 前/后轮距(mm):≤1730/1730
12 | ★ | 轴荷（kg）:≥1175/1530
13 | ★ | 总重量（kg） :≥2700
14 | ★ | 整备质量（kg） :≥1885
15 | ★ | 额定载质量质量（kg）:≥450
16 |  | 油箱容量（L） :≥60
17 |  | 额定载客（含驾驶员）（⼈） :≥2+3
18 |  | 转向系统要求:助力转向
19 |  | ABS+EBD功能要求:具有
20 |  | 中控门锁要求+遥控钥匙要求:具备
23 |  | 具有多功能方向盘
24 |  | 具有主/副驾驶座椅至少具有4向调节
26 |  | 定速巡航功能要求:具有

## 双排轻型货车
招标参数要求
序号 | 重要性 | 招标指标项
1 | ★ | 蓝牌双排货车
2 | ★ | 燃油类型：柴油
3 | ★ | 排放标准：国六
4 | ★ | 排量： ≥2.49
5 | ★ | 功率（KW）：≥105
6 | ★ | 变速箱：优于手动5速
7 | ★ | 座位数：3+3
8 | ★ | 车身尺寸（ mm L*W*H）： ≥5995×2180×2320
9 | ★ | 轴距（mm）：≥3300
10 | ★ | 货箱尺寸（ mm L*W*H）：≥3160×2100×400
11 | ★ | 额定载质量（kg）： ≥1540
12 | ★ | 总质量（kg）:≥4495
13 | ★ | 整备质量（kg）:≥2565
14 | ★ | 钢板弹簧片数（片）：≥6/4+5
15 | ★ | 轴荷（kg）：≥1575/2545
16 | ★ | 前悬/后悬：≥1050/1545
17 | ★ | 轮胎规格：7.00R16LT 8PR
18 | ★ | 轮距(前/后)（mm）：≥1565/1500
19 |  | 制动形式：液刹
20 |  | 液晶组合仪表： 有带USB
21 |  | 钥匙：一体式遥控中控钥匙
22 |  | 防超速提示：有
23 |  | 电动车窗：有
24 |  | 空调：手动空调（暖风）

## 装载机
招标参数要求
序号 | 重要性 | 指标项 | 招标要求值
1 |  | 额定斗容量 m3 | ≥1.7
2 |  | 额定载重量㎏ | ≥3000
3 |  | 整机工作质量㎏ | ≥9700±200
4 |  | 卸载高度 mm | ≥3300
5 |  | 卸载距离 mm | ≥1010
6 |  | 轴距 mm | ≥2900
7 |  | 轮距 mm | ≥1850
8 |  | 最小离地间隙 mm | ≥365
9 |  | 整机长度 mm | ≥7350
10 |  | 整机高度 mm | ≥3100
11 |  | 铲斗宽度 mm | ≥2482
12 |  | 卸载角（°） | ≥45
13 |  | 最大掘起力kN | ≥90
14 |  | 最大牵引力kN | ≥95
15 |  | 轮胎中心（转弯半径）㎜ | ≥5100
16 |  | 动臂提升时间 S | ≤5.0
17 |  | 三项和时间S | ≤9
18 |  | 变速箱 | 定轴箱
19 |  | 发动机标定功率KW | ≥96
20 |  | 发动机标定转速r/min | ≥2200
21 |  | 行驶速度Km/h 前进/后退一档 | ≥8/10
22 |  | 行驶速度Km/h 前进/后退二档 | ≥13/30
23 |  | 行驶速度Km/h 前进三档 | ≥24
24 |  | 行驶速度Km/h 前进四档 | ≥40