## 表E.2.1 分部分项工程项目清单计价表
分部分项工程项目清单计价表
工程名称：建筑与装饰工程 |  |  |  | 标段：康三小音乐室及15间普通教室改造项目 |  |  | 第 1 页 共 4 页
序号 | 项目编码 | 项目名称 | 项目特征描述 |  | 计量 单位 | 工程量 |  | 金额（元）
[8 empty] | 综合单价 | 合价
拆除
1 | 011606001001 | 楼地面龙骨及饰面拆除 | 1.名称:地面原有地板拆除清理出教室 |  | m2 | 120
2 | 011606002001 | 墙柱面龙骨及饰面拆除 | 1.名称:拆除墙面原有文化装饰 |  | m2 | 267.46
3 | 011606003001 | 天棚面龙骨及饰面拆除 | 1.名称:拆除清理原有吊顶 |  | m2 | 120
新做异形造型吊顶
4 | 011302001001 | 平面吊顶天棚 | 1.名称:顶面造型（含立面） 2.龙骨材料种类、规格、中距:木龙骨需提前做防火防腐处理 3.面板材料品种、规格:双层9-12mm厚纸面石膏板，上下层接缝错开300mm以上 |  | m2 | 160
5 | 011404002001 | 天棚喷刷涂料 | 1.刮腻子遍数:接缝处粘贴布防止开裂，美巢耐水腻子分遍批刮，一般批刮2-3遍，细砂纸打磨 2.涂料品种、喷刷遍数:涂刷1遍抗碱封闭底漆，干透后再进行面漆施工。多乐士墙漆，1底漆+2面漆 |  | m2 | 160
6 | 011303002001 | 成品装饰口 | 1.名称:掏筒灯孔 2.装饰口材料品种、规格:避开龙骨和电线，按灯具尺寸确定开孔点位，射灯开孔距墙预留30-35cm可呈现完整小山丘效果 |  | 个 | 78
7 | 011303002002 | 成品装饰口 | 1.名称:平板灯灯孔 2.装饰口材料品种、规格:300*600 |  | 个 | 12
8 | 01B004 | 开天窗 | 1.你刚才:在原有的双层保温彩钢板上开两个大天窗 2.规格:1200*6000mm |  | m2 | 14.4
本页小计
分部分项工程项目清单计价表
工程名称：建筑与装饰工程 |  |  |  | 标段：康三小音乐室及15间普通教室改造项目 |  |  | 第 2 页 共 4 页
序号 | 项目编码 | 项目名称 | 项目特征描述 |  | 计量 单位 | 工程量 |  | 金额（元）
[8 empty] | 综合单价 | 合价
9 | 010807001001 | 金属(塑钢)窗 | 1.窗类型:断桥铝全自动遥控天窗 2.窗洞口尺寸:1200*6000 3.框、扇材质及规格:6个上开式窗户 4.其他工艺要求:带下雨感应，下雨时自动关闭 |  | m2 | 14.4
墙面
10 | 011205001001 | 墙、柱面装饰板 | 1.名称:新做墙裙 2.龙骨材料种类、规格、中距:木龙骨做骨架 3.基层材料种类、规格:优质大芯板做封板 4.面层材料品种、规格:木纹纹理陶铝吸音板 |  | m2 | 120
11 | 011205001004 | 墙、柱面装饰板 | 1.名称:舞蹈镜子 2.面层材料品种、规格:按照设计的造型，定制5MM高清水印镜子 |  | m2 | 22.08
12 | 011205001005 | 墙、柱面装饰板 | 1.名称:包暖气 2.龙骨材料种类、规格、中距:木龙骨做骨架 3.基层材料种类、规格:优质大芯板做封板 4.面层材料品种、规格:木纹纹理陶铝吸音板 |  | m2 | 31.11
13 | 01B005 | 墙面造型展示柜 | 1.按设计要求做墙面造型，中间为大展示区，两边为小展示格 |  | m2 | 36.5
14 | 01B006 | 墙面造型 | 1.木龙骨或轻钢龙骨造型，外式面漆高级木工板，部分石膏板 |  | m2 | 65
15 | 011504002001 | 成品暖气罩 | 1.成品暖气罩规格、型号:百叶式铝合金暖气罩 |  | 个 | 10
本页小计
分部分项工程项目清单计价表
工程名称：建筑与装饰工程 |  |  |  | 标段：康三小音乐室及15间普通教室改造项目 |  |  | 第 3 页 共 4 页
序号 | 项目编码 | 项目名称 | 项目特征描述 |  | 计量 单位 | 工程量 |  | 金额（元）
[8 empty] | 综合单价 | 合价
16 | 011404001001 | 墙面喷刷涂料 | 1.涂料品种、喷刷遍数:涂刷1遍抗碱封闭底漆，干透后再进行面漆施工。多乐士墙漆，1底漆+2面漆 |  | m2 | 99.18
17 | 011404001002 | 墙面喷刷涂料 | 1.刮腻子遍数:接缝处粘贴布防止开裂，美巢耐水腻子分遍批刮，一般批刮2-3遍，细砂纸打磨 2.涂料品种、喷刷遍数:涂刷1遍抗碱封闭底漆，干透后再进行面漆施工。多乐士墙漆，1底漆+2面漆 |  | m2 | 60.82
地面
18 | 011101006001 | 平面砂浆找平层 | 1.找平层厚度:20mm 2.基础处理:素水泥一道 3.砂浆种类及强度等级:水泥砂浆M20 |  | m2 | 120
19 | 011101003001 | 自流平楼地面 | 1.找平层厚度、材料种类及强度等级:水泥砂浆自流平3-10mm |  | m2 | 120
20 | 011104002001 | 竹、木(复合)地板 | 1.基层材料种类、规格:界面剂一道 2.面层材料品种、规格:木地板铺设 |  | m2 | 120
21 | 011104002002 | 竹、木(复合)地板 | 1.名称:地台 2.基层材料种类、规格:大芯板做井字格，封大芯板 3.面层材料品种、规格:木地板 |  | m2 | 20
现场制作储物柜
22 | 011501001001 | 装饰柜 | 1.名称:可坐式柜子 2.材料种类、规格:木龙骨骨架欧松板封面贴密度板外贴实木面板 |  | m | 9.3
文化装饰
本页小计
分部分项工程项目清单计价表
工程名称：建筑与装饰工程 |  |  |  | 标段：康三小音乐室及15间普通教室改造项目 |  |  | 第 4 页 共 4 页
序号 | 项目编码 | 项目名称 | 项目特征描述 |  | 计量 单位 | 工程量 |  | 金额（元）
[8 empty] | 综合单价 | 合价
23 | 011205001002 | 墙、柱面装饰板 | 1.名称:雕刻图案 2.面层材料品种、规格:10mm高密度PVC雕刻相关图案，固定安装 |  | m2 | 13.72
24 | 011205001003 | 墙、柱面装饰板 | 1.名称:聚酯纤维板 2.面层材料品种、规格:聚酯纤维吸音板 |  | m2 | 32
25 | 011205001006 | 墙、柱面装饰板 | 1.名称:PVC装饰条 2.面层材料品种、规格:10mm高密度PVC雕刻装饰条，固定安装 |  | m2 | 0.96
26 | 011205001007 | 墙、柱面装饰板 | 1.名称:亚克力展板 2.面层材料品种、规格:3mm透明亚克力UV相应内容，广告钉固定 |  | m2 | 14.84
27 | 011508001001 | 美术字 | 1.名称:雕刻字 2.字体规格:根据相关设计文案，选取透明亚克力装饰板做底板，15公分高5+3亚克力字 |  | 个 | 24
28 | 011508001002 | 美术字 | 1.名称:雕刻字 2.字体规格:根据相关设计文案，选取透明亚克力装饰板做底板，10公分高3mm厚亚克力字 |  | 个 | 7
其他
29 | 01B003 | 垃圾清运 | 1.垃圾清运 2.拆除项目进行中，产生的建筑垃圾及时清理运输至政府指定消纳场所 |  | 车/次 | 2
本页小计
合 计

## 表E.2.3 材料暂估单价及调整表
材料暂估单价及调整表
工程名称：建筑与装饰工程 |  |  |  |  | 标段：康三小音乐室及15间普通教室改造项目 | [5 empty] | 第 1 页 共 1 页
序号 | 材料名称 | 规格型号 | 计量单位 | 暂估 |  |  |  | 确认 |  |  |  | 调整金额（元） | 备注
|  |  |  | 数量 |  | 单价 （元） | 合价 （元） | 数量 | 单价 （元） | 合价 （元）
|  |  |  | A₁ |  | B₁ | C₁ | A₂ | B₂ | C₂ |  | D=C₂-C₁
本页小计 | [7 empty] | — | — |  |  |  | —
合 计 | [7 empty] | — | — |  |  |  | —
注：本表可由招标人填写“暂估单价”栏，并在备注栏说明拟用暂估价材料的清单项目，投标人应将上述材料暂估单价计入 工程量清单综合单价。

## 表E.3.1 措施项目清单计价表
措施项目清单计价表
工程名称：建筑与装饰工程 |  |  | 标段：康三小音乐室及15间普通教室改造项目 |  | 第 1 页 共 1 页
序号 | 项目编码 | 项目名称 |  | 工作内容 |  | 价格（元） | 备注
1 | 一 | 措施项目一
1.1 | 011601007 | 文明施工费
1.2 | 011601007001 | 文明施工与环境保护费
1.3 | 011601006001 | 临时设施费
1.4 | 011601010001 | 雨季施工增加费
1.5 | 011601014001 | 已完工程及设备保护费
1.6 | 01B001 | 工程定位复测费
1.7 | 011601013001 | 二次搬运费
1.8 | 011601012001 | 特殊地区施工增加费
1.9 | 011601011001 | 夜间施工增加费
1.10 | 011601011002 | 白天在地下室施工增加费
1.11 | 011601010002 | 冬季施工增加费
2 | 二 | 措施项目二
2.1 | 011601001001 | 满堂脚手架 |  | 高4.3米
本页小计 | [6 empty] | -
合 计 | [6 empty] | -
注：措施项目清单费用构成详见本标准表 E.3.2，大型机械进出场及安拆费用组成见本标准表 E.3.4。

## 表E.4.1 其他项目清单计价表
其他项目清单计价表
工程名称：建筑与装饰工程 |  | 标段：康三小音乐室及15间普通教室改造项目 |  |  |  | 第 1 页 共 1 页
序号 | 项目名称 |  | 暂估（暂定）金额（元） | 结算（确定）金额（元） | 调整金额± （元） |  | 备注
1 | 暂列金额 | [5 empty] | 详见本标准表 E.4.2
2 | 暂估价
2.1 | 专业工程暂估价 | [5 empty] | 详见本标准表 E.4.3
2.2 | 材料暂估价
3 | 计日工 | [5 empty] | 详见本标准表 E.4.4
4 | 总承包服务费 | [5 empty] | 详见本标准表 E.4.5
5 | 材料检验试验费
6 | 建筑工程能效测评费
7 | 工程变更及现场签证
8 | 提前竣工（赶工补偿）
9 | 无负荷联合试运转费
10 | 停窝工损失费
11 | 施工期间未完工程保护费
12 | 企业自有工人培训管理费
13 | 建筑工人实名制费 | [5 empty] | 1.建设项目招标工期为1年的暂按57900元计入工程造价； 2.建设项目招标工期为2年的暂按99400元计入工程造价； 3.建设项目招标工期为3年及以上的暂按140900元计入工程造价。
14 | 安全生产计提费 | [5 empty] | 房屋建筑工程计提比例为3%，市政公用工程计提比例为1.5%。
15 | 人工增加费
合 计 | [6 empty] | -

## 表E.4.2 暂列金额明细表
暂列金额明细表
工程名称：建筑与装饰工程 |  |  |  | 标段：康三小音乐室及15间普通教室改造项目 |  |  | 第 1 页 共 1 页
序号 | 项目名称 | 计算基础 | 费率（%） |  | 暂定金额 （元） | 确定金额（元） |  | 调整金额± (元) | 备注
1 | 合同价格调整暂列金额
2 | 未确定工程暂列金额
3 | 未确定服务暂列金额
4 | 未确定其他暂列金额
本页小计 |  | - | -
合 计 |  | - | -
注：1 本表由招标人填写“暂定金额”总额，采用费率计价方式计算暂定金额的，应分别填写“计算基础”“费率”，并计算 填写“暂定金额”；采用总价计价方式计算暂定金额的，可直接填写“暂定金额”； 2 投标人应将上述暂定金额填写并计入投标总价； 3 结算时应按合同约定计算并填写“确定金额”。

## 表E.4.3 专业工程暂估价明细表
专业工程暂估价明细表
工程名称：建筑与装饰工程 |  |  |  | 标段：康三小音乐室及15间普通教室改造项目 |  |  |  | 第 1 页 共 1 页
序号 | 专业工程名称 | 暂估金额（元） |  |  |  | 确认金额（元） |  |  |  | 调整金额±（元） | 备注
|  | 不含税价格 | 增值税 |  | 含税价格 | 不含税价格 | 增值税 |  | 含税价格
|  | A₁ | B₁ |  | C₁ | A₂ | B₂ |  | C₂ | D=C₂-C₁
本页小计 | [10 empty] | -
合计 | [10 empty] | -
注：本表“暂估金额”由招标人填写，投标人应将“暂估金额”填写并计入投标总价。结算时应按合同约定的价格填写 “确认金额”。

## 表E.4.4 计日工表
计日工表
工程名称：建筑与装饰工程 |  |  |  | 标段：康三小音乐室及15间普通教室改造项目 |  |  |  | 第 1 页 共 1 页
编号 | 计日工名称 | 单位 | 暂定数量 |  | 实际数量 | 综合单价(元) | 合价（元） |  |  | 调整金额± (元)
[7 empty] | 暂定 |  | 实际
[7 empty] | A₁ |  | A₂ | B=A₂-A₁
一 | 人工
1
人工小计
二 | 材料
1
材料小计
三 | 施工机具
1
施工机具小计
总计
注：1 本表计日工名称、暂定数量应由招标人填写。编制最高投标限价时，单价应由招标人按有关计价规定确定；编制投标报 价时，单价应由投标人自主报价，并按暂定数量计算合价计入投标总价中。 2 工程结算时，应按发承包双方确认的实际数量计算合价。发承包双方确认的实际数量详见本标准表E.8.2。

## 表E.4.5 总承包服务费计价表
总承包服务费计价表
工程名称：建筑与装饰工程 |  |  |  | 标段：康三小音乐室及15间普通教室改造项目 |  |  |  |  | 第 1 页 共 1 页
序号 | 项目名称 | 计算基础 | 费率(%) |  | 金额 | 确认 计算基础 | 结算金额 （元） | 调整金额± （元） |  | 备注
|  | A₁ | B |  | C₁ | A₂ | C₂ | D=C₂-C₁
1 | 发包人提供材料 | [8 empty] | 详见本标准表G.1.1
2 | 专业分包工程 | [8 empty] | 详见本标准表E.4.3
3 | 直接发包的专业工程 | [8 empty] | 详见本标准表E.4.6
本页小计
合 计 |  | — | — |  |  | — |  |  |  | -
注：1 本表项目名称、服务内容应由招标人填写； 2 编制最高投标限价及投标报价时，采用费率计价方式计算总承包服务费的，应分别填写“计算基础 A₁” “费率B”， 并计算填写“金额C₁”，C₁=A₁×B; 采用总价计价方式计算总承包服务费的，可直接填写“金额C₁”； 3 编制结算时，采用费率计价方式计算总承包服务费的，应填写“确认计算基础A₂”， 并计算填写“结算金额C₂”， C₂=A₂×B；采用总价计价方式计算总承包服务费的，可直接填写“结算金额C₂”。

## 表E.5.1 增值税计价表
增值税计价表
工程名称：建筑与装饰工程 |  |  | 标段：康三小音乐室及15间普通教室改造项目 |  | 第 1 页 共 1 页
序号 | 项目名称 | 计算基础说明 |  | 计算基础 |  | 税率(%) | 金额(元)
1 | 增值税 | 分部分项工程费+措施项目工程费+其他项目费-其中：专业工程暂估价 |  |  |  | 9
合 计